## Procelja
1. PROČELJA |  | kol. | jed. | jed. cijena | ukupno
1.1. PRIPREMNI RADOVI
NAPOMENA: Nakon postavljanja skele, uključujući sav potreban radni prostor oko skele koji je potreban za neometano kretanje i rad na skeli, postojeći parking oko same zgrade neće biti u funkciji.
1. | Dobava, postava, skidanje i otprema cijevne fasadne skele od bešavnih cijevi. Skelu izvesti prema postojećim HTZ propisima i u svemu kako je opisano u općim uvjetima. U jediničnu cijenu uključiti i zaštitni zastor od jutenih ili plastičnih traka, koje se postavljaju s vanjske strane skele po cijeloj površini. Skelu je potrebno osigurati od prevrtanja sidrenjem u objekt i osigurati uzemljenjem od udara groma. Potrebno je izvesti pomoćne čelične ili drvene ljestve - penjalice, u svrhu vertikalne komunikacije po skeli. Prije izvedbe skele izvođač je dužan izraditi projekt skele što je u cijeni stavke. U cijeni je i osiguranje i zaštita na rubnim dijelovima skele. U cijenu stavke uključena je i izvedba tunelske skele za osiguranje prilaza i ulaza u zgradu. Obračun se vrši po m2 vertikalne projekcije površine skele. | 4300 | m2
2. | Zaštita vanjskih otvora, odnosno postojeće vanjske stolarije: daskama, letvicama i zaštitnom folijom. U cijeni sav rad, materijal i pomoćni materijal. Obračun po m2. | 980 | m2
1.1. PRIPREMNI RADOVI UKUPNO:
1.2. DEMONTAŽE I RUŠENJA
1. | Demontaža i privremeno deponiranje raznih elemenata na pročelju zgrade na mjesto prema odluci nadzornog inženjera i investitora, ponovna montaža nakon izvedbe radova. U cijeni sav potreban rad, alat i pomoćni materijal. Obračun po kom.
| - antene | 10 | kom
| - satelitske antene | 4 | kom
| - vanjska jedinica klima uređaja | 75 | kom
| - razni nosači, ploče i ormarići | 80 | kom
| - gromobran (ponovna montaža sa djelomičnom zamjenom nosača) | 350 | m'
| - nadstrešnica poslovnog prostora u prizemlju | 1 | kom
| - sušilo za robu | 80 | kom
2. | Demontaža postojećih vanjskih prozorskih klupčica s odvozom na deponij. Obračun po m' demontirane klupčice. | 380 | m'
3. | Demontaža postojećih kabela postavljenih na pročelju zgrade s privremenim deponiranjem i ponovnom ugradnjom u vodilicu ušlicanu unutar toplinske izolacije. Obračun po m'. | 300 | m'
4. | Demontaža limenog opšava nadozida ravnog krova. U cijeni sav potreban rad, horizontalni i vertikalni prijenos te odvoz na deponij Obračun po m'. | 390 | m'
1.2. DEMONTAŽE I RUŠENJA UKUPNO:
1.3. ZIDARSKI RADOVI
1. | Otprašivanje površine kompletnog pročelja i pranje vodenim mlazom pod pritiskom. Stavka se obračunava prema izvedenim situacijama upisom količina u građevinskoj knjizi. Obračun po m2. | 4700 | m2
2. | Priprema podloge. Izravnavanje oštećenih dijelova pročelja, te izravnavanje laganom vapneno-cementnom grubom žbukom u debljini do max 3 cm. Ukoliko su potrebne veće debljine, žbukanje izvesti u više slojeva na prethodno očvrsli sloj. Stavka se obračunava po izvedenim situacijama sa upisom količina u građevinskoj knjizi i ovjerom nadzornog inženjera. Obračun po m2 izvedene površine. | 450 | m2
3. | Sanacija armiranobetonske ograde - nadozida terase ravnog krova betonom C 25/30, izravnavanje oštećenih dijelova reparaturnim mortom za betone R3, granulacije 0,8mm u debljini max. 3 cm uz prethodni nanos (po potrebi) antikorozivne zaštite na mjestima ishrđale armature, koju je prethodno potrebno detaljno očistiti. Stavka se obračunava po izvedenim situacijama sa upisom količina u građevinskoj knjizi i ovjerom nadzornog B25inženjera. Obračun po m2 izvedene površine. | 270 | m2
4. | Strojno uklanjanje donje prozorske špalete u punoj širini otvora, u debljini d=3-5 cm za postavu toplinske izolacije ispod nove prozorske klupčice. | 380 | m'
5. | Zidarska obrada špaleta nakon radova rušenja i demontaže (donja prozorska špaleta). Stavka uključuje podzidavanje, žbukanje kao priprema za izvedbu završnog sloja i bojanje disperzivnom bojom u dva sloja s unutarnje strane (ako se prilikom uklanjanja donje prozorske špalete oštetio i unutarnji dio). | 380 | m'
1.3. ZIDARSKI RADOVI UKUPNO:
1.4. IZOLATERSKI I FASADERSKI RADOVI
1. | Izvedba hidroizolacije cijele donje špalete na koju se naknadno ugrađuje klupčica flexibilnom polimercementnom hidroizolacijom. Izolacija se izvodi i bočno na špalete do visine cca 20 cm. Nakon ugradnje klupčice spoj s ETICS sustavom zabrtviti trajno elastičnim kitom. | 380 | m'
2. | Dobava i ugradnja srednjeslojnog kontaktnog fasadnog sustava sa pločama od mineralne kamene vune dimenzija 120x40 cm, prema HRN EN 13162 ili jednakovrijedno, debljine d=8 cm (materijal za izvedbu povezanog sustava za vanjsku toplinsku izolaciju ETICS, sljedećih karakteristika: - deklarirana toplinske provodljivosti λ=0,035 W/mK - homogene gustoće 100 kh/m3 - tlačne čvrstoće pri 10 % stišljivosti CS(10)30 kPa - čvrstoće na raslojavanje jednake ili veće od 10 kPa (TR10) - reakcija na požar A1 (mogućnost upotrebe materijala reakcije na požar najmanje A2) prema HRN EN 13501-1 ili jednakovrijedno - otpor difuziji vodene pare μ=1 prema HRN EN 12086 ili jednakovrijedno - dugotrajna vodoupojnost WL(P) . Faze izrade ETICS prema ETAG 004 i HRN EN 13500 ili jednakovrijedno: Podlogu je potrebno premazati sa dubinskim učvršćivačem bez otapala. Postavljanje završnog "U" profila za podnožje . Pričvršćivanje izvesti nehrđajućim vijcima na razmaku svakih 40 do 60 cm.
L i j e p lj e nj e ploča od mineralne vune gore navedenih karakteristika, nanošenjem paropropusnog bijelog morta za lijepljenje i armiranje na bazi bijelog cementa bez kromata, granulacije 1,2 mm, trakasto po rubovima i točkasto po sredini ploča (min 40% pokrivenost ploče ljepilom). Ploče se min.3-5 dana nakon lijepljenja dodatno mehanički pričvršćuju navojnim certificiranim pričvrsnicama s čeličnim trnom (min. 6-8 kom/m2) prema „W“ shemi, a obvezno je da se to dokaže statičkim izračunom i probom izvlačenja pričvrsnica (pričvrsnica mora izdržati deklariranu silu na izvlačenje). Na kutevima objekta izolacijske ploče se preklapaju na izmjeničan vez, a potom se na te kuteve, kao i kuteve otvora, postavljaju PVC kutnici sa mrežicom. Na kutevima otvora,(prozora,vrata,..) izvesti dijagonalna armiranja trakama armaturne mrežice 160gr/m2 min. dimenzije 20x40cm.
A r m i r a nj e: Zupčastim gleterom, nanosi se 5 mm paropropusnog bijelog morta za lijepljenje i armiranje na bazi bijelog cementa bez kromata, granulacije 1,2mm, sa laganim organskim dodatkom za obradivost, što omogućava kvalitetno tzv. jednoslojno armiranje, te niskog modula elastičnosti (E~3500 N/mm2), tj visoke otpornosti na udarac > 10 J. U ovaj sloj ljepila, utiskuje se staklena, alkalno otporna mrežica za armiranje, 160gr/m2, sa preklopima od min. 10 cm. Ukupna debljina armaturnog sloja ne smije biti manja od 5 mm, a mrežica mora biti smještena u gornjoj trećini armirajućeg sloja. Stavka uključuje postavljanje svih potrebnih elemenata, rubnih profila za pročelje, PVC kutnika (s mrežicom), ojačanja na sve rubove i otvore. Na spojevima fasade sa stolarijom,ovisno o dimenzijama i poziciji otvora, te debljini izolacije, na čistu i suhu stolariju ugraditi trodimenzionalne priključne profile za kvalitetan i trajan spoj ETICS-a sa stolarijom. Na spojevima fasade sa prozorskim klupicama, ugraditi Izolacijsku traku za fuge (3-7mm). Na mjestima na kojima tehnički nije moguće izvesti brtvljenje profilima ili trakom za fuge, kao i sve ostale spojeve fasade i ostalih tijela, zabrtviti sa kvalitetnim brtvilom = MS Polimerom. Stavka uključuje postavljanje svih potrebnih elemenata, rubnih profila za pročelje, PVC kutnika (s mrežicom), ojačanja na sve rubove, otvore, uglove i plastičnih okapnica. Koristiti sve komponente jednog proizvođača certificiranog sustava uz prilog atestne dokumentacije za sustav. U svemu se pridržavati uputa i specifikacija proizvođača , pravila struke i standarda kvalitete.
Obračun po m2 po normi za žbukanje: - otvori do 3 m2 se ne oduzimaju, špalete se ne obračunavaju - kod otvora od 3 m2 do 5 m2, oduzima se površina preko 3 m2, špalete se ne obračunavaju - kod otvora preko 5 m2, oduzima se površina preko 3 m2, špalete se obračunavaju. Stavka uključuje obradu špaleta mineralnom kamenom vunom d=2 cm, obradu donje prozorske špalete ekstrudiranim polistirenom (XPS) d=2 cm i hidroizolaciju utora za prozorsku klupčicu fleksibilnom jednokomponentnom hidroizolacijom na bazi cementa.
| - zidovi VZ1 i VZ2 (mineralna kamena vuna d=8 cm) | 3150 | m2
| - špalete (mineralna kamena vuna d=2 cm) | 110 | m'
3. | Dobava i ugradnja ekstrudiranog polistirena (XPS) za toplinski kontaktni sustav pročelja prema HRN EN 13164 ili jednakovrijedno, debljine d=8 cm za postavu u zoni sokla (materijal za izvedbu povezanog sustava za vanjsku toplinsku izolaciju ETICS), sljedećih karakteristika: - deklarirana toplinske provodljivosti λ=0,033 W/mK - otpor difuziji vodene pare μ=150 prema HRN EN 12086 ili jednakovrijedno Faze izrade ETICS prema ETAG 004 i HRN EN 13500 ili jednakovrijedno: -podlogu je potrebno premazati sa dubinskim paropropusnim učvršćivačem bez otapala - ljepljenje ploča od ekstrudiranog polistirena (XPS) navedenih karakteristika, nanošenjem cementnog morta za ljepljenje i armiranje, trakasto po rubovima i točkasto po sredini ploča (min. 40 % ploče pokriti ljepilom), - ploče se 3-5 dana nakon ljepljenja dodatno mehanički pričvršćuju pričvrsnicama s čeličnom jezgrom prema W shemi, izvršiti probno izvlačenje pričvrsnica (pričvrsnica mora izdržati deklariranu silu na izvlačenje). - na rubnim dijelovima zgrade, kao i na bridove otvora, postavljaju se PVC kutni profili s mrežicom. Na kutevima otvora (prozora, vrata...) izvesti dijagonalna armiranja trakama armaturne mrežice 160 gr/m2 minimalne dimenzije 20x40 cm
| - zupčastim gleterom nanosi se sloj debljine d= min.3 mm cementnog morta za ljepljenje i armiranje, na bazi cementa. U ovaj sloj morta, utiskuje se mrežica od staklenih vlakana, otporna na alkalije, površinske težine minimalno 160 gr/m2, sa preklopima od minimalno 10 cm. Ukupna debljina armirajućeg sloja ne smije biti manja od 5 mm, a mrežica mora biti smještena u gornjoj trećini sloja. Sistem se izvodi na AB zidovima (zid VZ1s). Stavka uključuje postavljanje svih potrebnih elemenata, rubnih profila za pročelje, PVC kutnika (s mrežicom), ojačanja na sve rubove, otvore, uglove i plastičnih okapnica (koristiti materijale istog proizvođača tj sustava). Na spojevima ETICS-a sa stolarijom, ovisno o dimenzijama i poziciji otvora, te debljini izolacije, ugraditi priključne profile za kvalitetan i trajan spoj ETICS-a sa stolarijom. Na spojevima ETICS-a sa prozorskim klupicama, ugraditi izolacijsku traku za fuge (3-7 mm). U svemu se pridržavati uputa i specifikacija proizvođača, pravila struke i standarda kvalitete. |  |  |  |  | 1
Visina polaganja uz teren iznosi 50 cm. Visina polaganja uz pod balkona iznosi 25 cm. Obračun po m2 po normi za žbukanje: - otvori do 3 m2 se ne oduzimaju, špalete se ne obračunavaju - kod otvora od 3 m2 do 5 m2, oduzima se površina preko 3 m2, špalete se ne obračunavaju - kod otvora preko 5 m2, oduzima se površina preko 3 m2, špalete se obračunavaju.
| - zid VZ1s (ekstrudirani polistiren d=8 cm) | 17 | m2 |  | 0
| - uz pod balkona (ekstrudirani polistiren d=8 cm) | 28 | m2 |  | 0
4. | Izvedba zaštitno dekorativne silikonsko-silikatne žbuke valjane teksture - V, (zrno do 2 mm) u svemu prema uputama proizvođača: Po završetku sušenja armaturnog sloja, suha i čista podloga premazuje se ravnomjerno i temeljito nerazrijeđenim dubinskim aktivnim predpremazom, koji ujednačava i za 30% smanjuje vodupojnost podloge, te svojom penetracijom u podlogu, poboljšava prionjivost na istu, a svojim algicidnim dodacima, mogućnost pojave algi i gljivica smanjuje na najmanju moguću mjeru. Nakon min. 24 sata sušenja, nanosi se vodoodbojna i paropropusna silikonsko-silikatna završna dekorativna žbuka, visokootporna na vremenske utjecaje, u granulaciji 2mmV (u boji po izboru investitora i tonu dopuštenom za ETICS; VOSS >25%). U cijenu uključena impregnacija i priprema podloge prema uputama proizvođača. Obračun po m2 po normi za žbukanje: - otvori do 3 m2 se ne oduzimaju, špalete se ne obračunavaju - kod otvora od 3 m2 do 5 m2, oduzima se površina preko 3 m2, špalete se ne obračunavaju - kod otvora preko 5 m2, oduzima se površina preko 3 m2, špalete se obračunavaju.
| - zidovi VZ1 i VZ2 (mineralna kamena vuna d=8 cm) | 3150 | m2
| - špalete (mineralna kamena vuna d=2 cm) | 110 | m'
| - zid VZ1s i uz pod balkona (u zoni sokla, ekstrudirani polistiren d=8 cm) | 45 | m2
5. | Izvedba zaštitno dekorativne silikonsko-silikatne žbuke valjane teksture - V, (zrno do 2 mm) u svemu prema uputama proizvođača : Po završetku sušenja armaturnog sloja, suha i čista podloga premazuje se ravnomjerno i temeljito nerazrijeđenim dubinskim aktivnim predpremazom, koji ujednačava i za 30% smanjuje vodupojnost podloge, te svojom penetracijom u podlogu, poboljšava prionjivost na istu, a svojim algicidnim dodacima, mogućnost pojave algi i gljivica smanjuje na najmanju moguću mjeru. Nakon min. 24 sata sušenja, nanosi se vodoodbojna i paropropusna silikonsko-silikatna završna dekorativna žbuka, visokootporna na vremenske utjecaje, u granulaciji 2mmV (u boji po izboru investitora). Žbuka u dvije boje prema postojećem stanju, svijetli tonovi. U cijenu uključena impregnacija i priprema podloge prema uputama proizvođača. Obračun po m2 po normi za žbukanje: - otvori do 3 m2 se ne oduzimaju, špalete se ne obračunavaju - kod otvora od 3 m2 do 5 m2, oduzima se površina preko 3 m2, špalete se ne obračunavaju - kod otvora preko 5 m2, oduzima se površina preko 3 m2, špalete se obračunavaju.
| - zidovi koji se ne izoliraju i podgledi | 1500 | m2
1.4. IZOLATERSKI I FASADERSKI RADOVI UKUPNO: |  | 0
1.5. LIMARSKI RADOVI
1. | Dobava i ugradnja opšava nadozida ravnog krova od pocinčanog lima d=0,7 mm, razvijene širine do 40 cm. U cijeni je komplet s pričvrsnim materijalom.Obračun po m'. | 390 | m' |  | 0
2. | Dobava i ugradnja vanjskih klupčica s okapnicom od pocinčanog obojanog lima d=0,7 mm bojanog bijelom bojom. Razvijene širine do 350 mm. Točnu razvijenu širinu utvrditi na licu mjesta i u koordinaciji s nadzornim inženjerom. Stavka uključuje dobavu i postavu svog pomoćnog materijala potrebnu za izvedbu kvalitetnog brtvljenja spojeva sa stolarijom i pročeljem. Obračun po m'. | 380 | m' |  | 0
1.5. LIMARSKI RADOVI UKUPNO:
1.6. OSTALI RADOVI
1. | Ugradnja cijevi za odvod kondenzata klima uređaja koji su postavljeni na fasadi. Dispoziciju i broj vertikala za klima uređaje potrebno dogovoriti sa predstavnikom zgrade na licu mjesta i u kordinaciji sa nadzornim inženjerom. Promjer cijevi koji se ugrađuje iznosi 32mm. Obračun po m' ugrađene cijevi sa kompletnim radovima do uporabne vrijednosti. | 380 | m'
2. | Dobava i ugradnja ormarića mjernog spoja za uzemljenje gromobrana sa svim fazonskim komadima i pričvršćenjima. Obavezno predvidjeti ukrućenje na pročelje. U jediničnoj cijeni sadržan je sav potreban rad i materijal za ugradbu ormarića s obaveznom provjerom mjera na licu mjesta. Obračun po kom. | 4 | kom
3. | Završno čišćenje zgrade i gradilišta. Potrebno očistiti sve klupice, stakla i okoliš. Obračun paušalno. | paušal
1.6. OSTALI RADOVI UKUPNO:
1. PROČELJA - REKAPITULACIJA
1.1. PRIPREMNI RADOVI
1.2. DEMONTAŽE I RUŠENJA
1.3. ZIDARSKI
1.4. IZOLATERSKI I FASADERSKI
1.5. LIMARSKI RADOVI
1.6. OSTALI RADOVI
UKUPNO:

## Stolarija
2. STOLARIJA |  | kol. | jed. | jed. cijena | ukupno
2.1. DEMONTAŽE I RUŠENJA
1. | Demontaža postojeće drvene stolarije uz minimalna oštećenja s vanjske i unutarnje strane. U stavku ulazi demontaža dotrajalih, starih prozora, te sva potrebna zaštita i odvoz na deponij koji osigurava izvođač radova. Prije demontaže, obavezno uzeti sve potrebne mjere i detalje potrebne za izradu nove stolarije.
Zajednička stolarija
| POZ 5; 240/130; kom 12 | 37.44 | m2
| POZ 11; 290/230; kom 1 | 6.67 | m2
| POZ 12; 65/90; kom 1 | 0.585 | m2
| POZ 13; 90/220; kom 1 | 1.98 | m2
| POZ 14; 200/130; kom 1 | 2.6 | m2
Stolarija u stanovima
| POZ 1; 155/145; kom 15 | 33.7125 | m2
| POZ 2; 85/90; kom 15 | 11.475 | m2
| POZ 3; 95/245; kom 40 | 93.1 | m2
| POZ 4; 95/245; 60/145; kom 15 | 47.9625 | m2
2.1. DEMONTAŽE I RUŠENJA UKUPNO:
2.2. STOLARSKI RADOVI
1. | Dobava i ugradba PVC 2D I 3D stolarije u boji po izboru naručitelja, UV stabilne u skladu s Tehničkim propisom za prozore i vrata NN 69/06. Profil min 5Xkomorni ugradbene dubine 70 mm, sa debljinom stijenke profila (štoka i krila ) ne manje od 2.7mm, sa dodatnom letvom za podvlačenje prozorske klupčice, poštujući postojeći način otvaranja otvora. Sve stavke moraju biti ojačane s metalnom jezgrom debljine min 1.5 mm, odnosno u skladu s statičkim proračunom i uputama proizvodača profila. lzgled profila iznutra obli staklodržač, izvana ravni. Koeficjent prolaza topline U max= 1.4 W/m2K. Zaštita od buke min KLASA ZAŠTITE 2 ili jednakovrijedno. Dostava izvešća o ispitivanjima obavezna. Statika elemenata - otpornost na vjetar i udare kiše u skladu s pravilima struke i vjetrovnim zonama. Ostakljenje termoizolacijsko staklo 4/16/4mm LOW-E, punjen argonom, kvalitetan okov po proizvodaču. Obračun po m2 otvora, uračunata obavezna provjera mjera na licu mjesta.
Zajednička stolarija
| POZ 5; 240/130; kom 12 | 37.44 | m2
| POZ 11; 290/230; kom 1 | 6.67 | m2
| POZ 12; 65/90; kom 1 | 0.585 | m2
| POZ 13; 90/220; kom 1 | 1.98 | m2
| POZ 14; 200/130; kom 1 | 2.6 | m2
2. | Dobava i ugradba PVC 2D I 3D stolarije u boji po izboru naručitelja, UV stabilne u skladu s Tehničkim propisom za prozore i vrata NN 69/06. Profil min 5Xkomorni ugradbene dubine 70 mm, sa debljinom stijenke profila (štoka i krila ) ne manje od 2.7mm, sa dodatnom letvom za podvlačenje prozorske klupčice, poštujući postojeći način otvaranja otvora. Sve stavke moraju biti ojačane s metalnom jezgrom debljine min 1.5 mm, odnosno u skladu s statičkim proračunom i uputama proizvodača profila. lzgled profila iznutra obli staklodržač, izvana ravni. Koeficjent prolaza topline U max= 1.4 W/m2K. Zaštita od buke min KLASA ZAŠTITE 2 ili jednakovrijedno. Dostava izvešća o ispitivanjima obavezna. Statika elemenata - otpornost na vjetar i udare kiše u skladu s pravilima struke i vjetrovnim zonama. Ostakljenje termoizolacijsko staklo 4/16/4mm LOW-E, punjen argonom, kvalitetan okov po proizvodaču. U stavku uključena dobava i ugradba roleta u bijeloj boji. Obračun po m2 otvora, uračunata obavezna provjera mjera na licu mjesta.
Stolarija u stanovima
| POZ 1; 155/145; kom 15 | 33.7125 | m2
| POZ 2; 85/90; kom 15 | 11.475 | m2
| POZ 3; 95/245; kom 40 | 93.1 | m2
| POZ 4; 95/245; 60/145; kom 15 | 47.9625 | m2
2.2. STOLARSKI RADOVI UKUPNO:
2. STOLARIJA - REKAPITULACIJA
2.1. DEMONTAŽE I RUŠENJA
2.2. STOLARSKI RADOVI
UKUPNO:

## Rekapitulacija
REKAPITULACIJA
1. PROČELJA
2. STOLARIJA
UKUPNO
PDV 25%
SVEUKUPNO