## Pročelja
1. PROČELJA |  | kol. | jed. | jed. cijena | ukupno
1.1. PRIPREMNI RADOVI
NAPOMENA: Nakon postavljanja skele, uključujući sav potreban radni prostor oko skele koji je potreban za neometano kretanje i rad na skeli, postojeći parking oko same zgrade neće biti u funkciji.
1. | Dobava, postava, skidanje i otprema cijevne fasadne skele od bešavnih cijevi. Skelu izvesti prema postojećim HTZ propisima i u svemu kako je opisano u općim uvjetima. U jediničnu cijenu uključiti i zaštitni zastor od jutenih ili plastičnih traka, koje se postavljaju s vanjske strane skele po cijeloj površini. Skelu je potrebno osigurati od prevrtanja sidrenjem u objekt i osigurati uzemljenjem od udara groma. Potrebno je izvesti pomoćne čelične ili drvene ljestve - penjalice, u svrhu vertikalne komunikacije po skeli. Prije izvedbe skele izvođač je dužan izraditi projekt skele što je u cijeni stavke. U cijeni je i osiguranje i zaštita na rubnim dijelovima skele. U cijenu stavke uključena je i izvedba tunelske skele za osiguranje prilaza i ulaza u zgradu. Obračun se vrši po m2 vertikalne projekcije površine skele. | 1600 | m2 |  | 0
2. | Zaštita vanjskih otvora, odnosno postojeće vanjske stolarije: daskama, letvicama i zaštitnom folijom. U cijeni sav rad, materijal i pomoćni materijal. Obračun po m2. | 292 | m2 |  | 0
1.1. PRIPREMNI RADOVI UKUPNO: |  | 0
1.2. DEMONTAŽE I RUŠENJA
1. | Demontaža i privremeno deponiranje raznih elemenata na pročelju zgrade na mjesto prema odluci nadzornog inženjera i investitora, ponovna montaža nakon izvedbe radova. U cijeni sav potreban rad, alat i pomoćni materijal. Obračun po kom.
| - antene | 2 | kom |  | 0
| - satelitske antene | 1 | kom |  | 0
| - vanjska jedinica klima uređaja | 12 | kom |  | 0
| - razni nosači, ploče i ormarići | 10 | kom |  | 0
| - nadstrešnica | 1 | kom |  | 0
| - sušilo za robu | 20 | kom |  | 0
| - rasvjetna tijela | 26 | kom |  | 0
2. | Skraćivanje čeličnih ograda u lođama dužine do 410 cm i visine 90 cm na novu dimenziju. U cijenu uračunati sidrenje, obradu reza, sav potreban rad, bojanje, alat i pomoćni materijal. Obračun po kom. | 24 | kom |  | 0
3. | Demontaža postojećih vanjskih prozorskih klupčica s odvozom na deponij. Obračun po m' demontirane klupčice. | 150 | m' |  | 0
4. | Demontaža postojećih kabela postavljenih na pročelju zgrade s privremenim deponiranjem i ponovnom ugradnjom u vodilicu ušlicanu unutar toplinske izolacije. Obračun po m'. | 60 | m' |  | 0
5. | Demontaža postojećeg vertikalnog oluka sa svim fazonskim komadima, obujmicama i pričvršćenjima. U cijeni sav potreban rad, horizontalni i vertikalni prijenos te odvoz na deponij. Obračun po m'. | 6 | m' |  | 0
1.2. DEMONTAŽE I RUŠENJA UKUPNO: |  | 0
1.3. ZIDARSKI RADOVI
1. | Otprašivanje površine kompletnog pročelja i pranje vodenim mlazom pod pritiskom. Stavka se obračunava prema izvedenim situacijama upisom količina u građevinskoj knjizi. Obračun po m2. | 1600 | m2 |  | 0
2. | Priprema podloge. Izravnavanje oštećenih dijelova pročelja, te ravnanje laganom vapneno-cementnom grubom žbukom u debljini do max 3 cm. Ukoliko su potrebne veće debljine, žbukanje izvesti u više slojeva na prethodno očvrsli sloj. Stavka se obračunava po izvedenim situacijama sa upisom količina u građevinskoj knjizi i ovjerom nadzornog inženjera. Napomena: stvarna količina će se utvrditi nakon postavljanja skele i detaljnog pregleda fasade. Obračun po m2 izvedene površine | 200 | m2 |  | 0
3. | Strojno uklanjanje donje prozorske špalete u punoj širini otvora, u debljini d=3-5 cm za postavu toplinske izolacije ispod nove prozorske klupčice. | 150 | m' |  | 0
4. | Zidarska obrada špaleta nakon radova rušenja i demontaže (donja prozorska špaleta). Stavka uključuje podzidavanje, žbukanje kao priprema za izvedbu završnog sloja i bojanje disperzivnom bojom u dva sloja s unutarnje strane (ako se prilikom uklanjanja donje prozorske špalete oštetio i unutarnji dio). | 150 | m' |  | 0
1.3. ZIDARSKI RADOVI UKUPNO: |  | 0
1.4. IZOLATERSKI I FASADERSKI RADOVI
1. | Izvedba hidroizolacije cijele donje špalete na koju se naknadno ugrađuje klupčica flexibilnom polimercementnom jednokomponetnom hidroizolacijom. Izolacija se izvodi i bočno na špalete do visine cca 20 cm. Nakon ugradnje klupčice spoj s ETICS sustavom zabrtviti trajno elastičnim kitom. | 150 | m' |  | 0
1. | Dobava i ugradnja srednjeslojnog kontaktnog fasadanog sustava sa pločama od mineralne kamene vune dimenzija 120x40 cm, prema HRN EN 13162 ili jednakovrijedno, debljine d=8 cm (materijal za izvedbu povezanog sustava za vanjsku toplinsku izolaciju ETICS, ), sljedećih karakteristika:
- deklarirana toplinske provodljivosti λ=0,035 W/mK
- homogene gustoće 100 kh/m3
- tlačne čvrstoće pri 10 % stišljivosti CS(10)30 kPa
- čvrstoće na raslojavanje jednake ili veće od 10 kPa (TR10)
- reakcija na požar A1 (mogućnost upotrebe materijala reakcije na požar najmanje A2) prema HRN EN 13501-1ili jednakovrijedno
- otpor difuziji vodene pare μ=1 prema HRN EN 12086 ili jednakovrijedno
- dugotrajna vodoupojnost WL(P) ili jednakovrijedno
Faze izrade ETICS prema ETAG 004 i HRN EN 13500 ili jednakovrijedno:
a) podlogu premazati sa dubinskim učvršćivačem 1:3 sa vodom), te postavljanje perforiranog «sockel-profila» jednake širine kao debljina ploče od mineralne vune. Pričvršćivanje izvesti nehrđajućim vijcima na razmaku svakih 40 do 60 cm. Kako bi priključak između toplinske izolacije sokla i sokl letvice bio otporan na udar kiše, prostor između toplinske izolaciju sokla i letvice potrebno je zabrtviti brtvenom trakom
b) ljepljenje ploča od mineralne vune gore navedenih karakteristika, nanošenjem paropropusnog bijelog morta za lijepljenje i armiranje granulacije 1,2mm na bazi bijelog cementa bez kromata trakasto po rubovima i točkasto po sredini ploča (min 40 % pokrivenost ploče ljepilom), a ploče se 3-5 dana nakon lijepljenja dodatno mehanički pričvršćuju navojnim pričvrsnicama s čeličnom jezgrom (minimalno 6 kom/m2) prema W shemi, izvršiti probno izvlačenje pričvrsnica (pričvrsnica mora izdržati deklariranu silu na izvlačenje)
c) na rubnim dijelovima zgrade, kao i na bridove otvora, postavljaju se PVC kutni profili s mrežicom. Na kutevima otvora (prozora, vrata...) izvesti dijagonalna armiranja trakama armaturne mrežice 160 gr/m2 minimalne dimenzije 20x40 cm
d) zupčastim gleterom, nanosi se 5 mm paropropusnog, bijelog morta za lijepljenje i armiranje, na bazi bijelog cementa bez kromata, sa laganim organskim dodatkom za obradivost, granulacije 1,2mm(što omogućava kvalitetno, tzv. jednoslojno armiranje), te niskog modula elastičnosti (E~3500 N/mm2), odnosno, visoke otpornosti na udarac > 10J U ovaj sloj ljepila, utiskuje se staklena, alkalno otporna mrežica za armiranje,160gr/m2, sa preklopima od min. 10 cm. Ukupna debljina armirajućeg sloja ne smije biti manja od 5 mm, a mrežica mora biti smještena u gornjoj trećini armirajućeg sloja.
Na spojevima ETICS-a sa stolarijom, ovisno o dimenzijama i poziciji otvora, te debljini izolacije, ugraditi priključne profile za kvalitetan i trajan spoj ETICS-a sa stolarijom. Na spojevima fasade sa prozorskim klupicama, ugraditi Izolacijsku traku za fuge (3-7mm). Na mjestima na kojima tehnički nije moguće izvesti brtvljenje profilima ili trakom za fuge, kao i sve ostale spojeve fasade i ostalih tijela, zabrtviti sa kvalitetnim MS Polimerom. Koristiti sve komponente jednog proizvođača certificiranog sustava uz prilog atestne dokumentacije za sustav.
Stavka uključuje postavljanje svih potrebnih elemenata, rubnih profila za pročelje, PVC kutnika (s mrežicom), ojačanja na sve rubove, otvore, uglove i plastičnih okapnica.
U svemu se pridržavati uputa i specifikacija proizvođača , pravila struke i standarda kvalitete.
Obračun po m2 po normi za žbukanje:
- otvori do 3 m2 se ne oduzimaju, špalete se ne obračunavaju
- kod otvora od 3 m2 do 5 m2, oduzima se površina preko 3 m2, špalete se ne obračunavaju
- kod otvora preko 5 m2, oduzima se površina preko 3 m2, špalete se obračunavaju.
Stavka uključuje obradu špaleta mineralnom kamenom vunom d=2 cm, obradu donje prozorske špalete ekstrudiranim polistirenom (XPS) d=2 cm i hidroizolaciju utora za prozorsku klupčicu jednokomponentnom fleksibilnom hidroizolacijom na bazi cementa
| - zidovi Z1, Z2 i Z4 (mineralna kamena vuna d=8 cm) | 1365 | m2 |  | 0
| - zidovi Z3 i Z5 (mineralna kamena vuna d=2 cm) | 130 | m2 |  | 0
2. | Dobava i ugradnja ekstrudiranog polistirena (XPS) za toplinski kontaktni sustav pročelja prema HRN EN 13164 ili jednakovrijedno, debljine d=8 cm za postavu u zoni sokla (materijal za izvedbu povezanog sustava za vanjsku toplinsku izolaciju ETICS), sljedećih karakteristika:
deklarirana toplinske provodljivosti λ=0,033 W/mK
otpor difuziji vodene pare μ=150 prema HRN EN 12086 ili jednakovrijedno
Faze izrade ETICS prema ETAG 004 i HRN EN 13500 ili jednakovrijedno:
- ljepljenje ploča od ekstrudiranog polistirena (XPS) navedenih karakteristika, nanošenjem cementnog morta za ljepljenje i armiranje, trakasto po rubovima i točkasto po sredini ploča (min. 40 % ploče pokriti ljepilom)
- ploče se 3-5 dana nakon ljepljenja dodatno mehanički pričvršćuju navojnim pričvrsnicama s čeličnom jezgrom (minimalno 6 kom/m2) prema W shemi, izvršiti probno izvlačenje pričvrsnica (pričvrsnica mora izdržati deklariranu silu na izvlačenje)
- na rubnim dijelovima zgrade, kao i na bridove otvora, postavljaju se PVC kutni profili s mrežicom. Na kutevima otvora (prozora, vrata...) izvesti dijagonalna armiranja trakama armaturne mrežice 160 gr/m2 minimalne dimenzije 20x40 cm
- zupčastim gleterom nanosi se sloj debljine min. d= 3 mm cementnog morta za ljepljenje i armiranje U ovaj sloj ljepila, utiskuje se mrežica od staklenih vlakana, otporna na alkalije, površinske težine minimalno 160 gr/m2, sa preklopima od minimalno 10 cm. Ukupna debljina armirajućeg sloja ne smije biti manja od 3 mm, a mrežica mora biti smještena u gornjoj trećini sloja.
Stavka uključuje postavljanje svih potrebnih elemenata, rubnih profila za pročelje, PVC kutnika (s mrežicom), ojačanja na sve rubove, otvore, uglove.
Na spojevima ETICS-a sa stolarijom, ovisno o dimenzijama i poziciji otvora, te debljini izolacije, ugraditi priključne profile za kvalitetan i trajan spoj ETICS-a sa stolarijom. Na spojevima ETICS-a sa prozorskim klupicama, ugraditi izolacijsku traku za fuge (3-7 mm). Na mjestima na kojima tehnički nije moguće izvesti brtvljenje profilima ili trakom za fuge, kao i sve ostale spojeve fasade i ostalih tijela, zabrtviti sa kvalitetnim MS Polimerom.
U svemu se pridržavati uputa i specifikacija proizvođača , pravila struke i standarda kvalitete.
Visina polaganja uz pod balkona iznosi 25 cm.
Obračun po m2 po normi za žbukanje:
- otvori do 3 m2 se ne oduzimaju, špalete se ne obračunavaju
- kod otvora od 3 m2 do 5 m2, oduzima se površina preko 3 m2, špalete se ne obračunavaju
- kod otvora preko 5 m2, oduzima se površina preko 3 m2, špalete se obračunavaju.
| - donja prozorska špaleta (ekstrudirani polistiren d=3 cm) | 150 | m' |  | 0
| - uz pod lođa (ekstrudirani polistiren d=8 cm) | 30 | m2 |  | 0
3. | Izvedba zaštitno dekorativne silikonsko-silikatne završne žbuke minimalne veličine zrna 2 mm, V strukture, u svemu prema uputama proizvođača
- nakon sušenja od 7 dana (po suhom vremenu), suha i čista podloga premazuje se ravnomjerno i temeljito nerazrijeđenim dubinskim aktivnim predpremazom, koji ujednačava i za 30 % smanjuje vodupojnost podloge, te svojom penetracijom u podlogu, poboljšava prionjivost na istu, a svojim algicidnim dodacima, mogućnost pojave algi i gljivica smanjuje na najmanju moguću mjeru
- nakon minimalno 24 sata sušenja, nanosi se vodoodbojna i paropropusna silikonsko-silikatna završna dekorativna žbuka, minimalne veličine zrna 2 mm, V strukture. Žbuka u dvije boje prema postojećem stanju i u tonu dopuštenom za ETICS; stupanj refleksije >25 %, svijetli tonovi.
U cijenu uključena impregnacija i priprema podloge prema uputama proizvođača.
Obračun po m2 po normi za žbukanje:
- otvori do 3 m2 se ne oduzimaju, špalete se ne obračunavaju
- kod otvora od 3 m2 do 5 m2, oduzima se površina preko 3 m2, špalete se ne obračunavaju
- kod otvora preko 5 m2, oduzima se površina preko 3 m2, špalete se obračunavaju.
| - zidovi Z1, Z2 i Z4 (mineralna kamena vuna d=8 cm) | 1420 | m2 |  | 0
| - zidovi Z3 i Z5 (mineralna kamena vuna d=2 cm) | 130 | m2 |  | 0
| - podgledi loggia | 150 | m2 |  | 0
1.4. IZOLATERSKI I FASADERSKI RADOVI UKUPNO: |  | 0
1.5. LIMARSKI RADOVI
1. | Dobava i ugradnja vertikalnog oluka dimenzija 120/120 mm od pocinčanog lima d=0,7 mm. Vertikale su o zid pričvršćene pocinčanim obujmicama. U cijeni je i koljeno 45°, komplet s pričvrsnim materijalom i spajanje na horizontalni žlijeb. Obračun po m'. | 6 | m' |  | 0
1.5. LIMARSKI RADOVI UKUPNO: |  | 0
1.6. OSTALI RADOVI
1. | Dobava i ugradnja kamenih, vanjskih klupčica sa okapnicom. Klupčice su od granita po izboru investitora. Širina klupčice prosječno iznosi 25 cm, debljine d=3 cm, postavljaju se u cementni mort M-10. Sudar fuga s prozorom obraditi kitom (UV otporan). U jediničnoj cijeni sadržan je sav potreban rad i materijal za ugradbu klupčice s obaveznom provjerom dimenzija na licu mjesta. Obračun po m'. | 150 | m' |  | 0
2. | Ugradnja cijevi za odvod kondenzata klima uređaja koji su postavljeni na fasadi. Dispoziciju i broj vertikala za klima uređaje potrebno dogovoriti sa predstavnikom zgrade na licu mjesta i u kordinaciji sa nadzornim inženjerom. Promjer cijevi koji se ugrađuje iznosi 32mm. Obračun po m' ugrađene cijevi sa kompletnim radovima do uporabne vrijednosti. | 100 | m' |  | 0
3. | Dobava i ugradnja ormarića mjernog spoja za uzemljenje gromobrana sa svim fazonskim komadima i pričvršćenjima. Obavezno predvidjeti ukrućenje na pročelje. U jediničnoj cijeni sadržan je sav potreban rad i materijal za ugradbu ormarića s obaveznom provjerom mjera na licu mjesta. Obračun po kom. | 2 | kom |  | 0
4. | Izvedba premosnica limenog opšava krova s gromobranskom FeZn trakom (Al žicom Ø 8 mm), FeZn pletenicom. | 2 | kom |  | 0
5. | Završno čišćenje zgrade i gradilišta. Potrebno očistiti sve klupice, stakla i okoliš. Obračun paušalno. | paušal
1.6. OSTALI RADOVI UKUPNO: |  | 0
1. PROČELJA - REKAPITULACIJA
1.1. PRIPREMNI RADOVI |  | 0
1.2. DEMONTAŽE I RUŠENJA |  | 0
1.3. ZIDARSKI |  | 0
1.4. IZOLATERSKI I FASADERSKI |  | 0
1.5. LIMARSKI RADOVI |  | 0
1.6. OSTALI RADOVI |  | 0
UKUPNO: |  | 0

## Ravni krov
2. RAVNI KROV |  | kol. | jed. | jed. cijena | ukupno
2.1. DEMONTAŽE I RUŠENJA
1. | Demontaža i privremeno deponiranje raznih elemenata na nadozidu, terasama i krovovima zgrade na mjesto prema odluci nadzornog inženjera i investitora, ponovna montaža nakon izvedbe radova. U cijeni sav potreban rad, alat i pomoćni materijal. Obračun po kom.
| - stup antene | 2 | kom |  | 0
| - kablovi | 40 | m' |  | 0
| - gromobran | 40 | m' |  | 0
2. | Demontaža postojećeg horizontalnog oluka sa svim fazonskim komadima, obujmicama i pričvršćenjima. U cijeni sav potreban rad, horizontalni i vertikalni prijenos te odvoz na deponij. Obračun po m'. | 6 | m' |  | 0
3. | Demontaža postojeće limene okapnice ravnog krova i limenog opšava kosog krova, te opšava oko dimnjaka, ventilacija i otvora za izlaz na krov. U cijeni sav potreban rad, horizontalni i vertikalni prijenos te odvoz na deponij. Obračun po m'. | 135 | m' |  | 0
4. | Uklanjanje slojeva ravnog krova i krovne terase do postojećeg sloja betona za pad. Stanje slojeva postojećeg ravnog krova treba utvrditi na licu mjesta te odobriti od strane nadzornog inženjera. | 300 | m2 |  | 0
U cijenu uračunat horizontalni i vertkalni prijenos, utovar, transport i zbrinjavanje na gradskom deponiju. Obračun po m2 tocrtne površine krova.
2.1. DEMONTAŽE I RUŠENJA: |  | 0
2.2. ZIDARSKI RADOVI
1. | Zidarski popravak i krpanje površina dimnjaka cementnom žbukom i cementnom glet masom za vanjsku primjenu (postojećih ošećenja i oštećenja nastalim skidanjem slojeva ravnog krova). Podloga mora biti čvrsta, očišćena i nosiva. Sipke dijelove, nečistoće i prašinu treba odstraniti. Debljina sloja do 2 cm. Omjer miješanja vodom prilagoditi vrsti radova. Podlogu pripremiti za završni sloj žbuke. U cijenu uračunat sav potreban rad i materijal sa završnim slojem silikatne žbuke. Obračun po m2. | 15 | m2 |  | 0
2. | Zidanje nadozida ravnog krova visine 14 cm punom opekom u produžnom mortu. U jediničnoj cijeni sadržan je sav potreban rad i materijal. | 3 | m3 |  | 0
Obračun po m3.
2.2 ZIDARSKI RADOVI: |  | 0
2.3. IZOLATERSKI RADOVI
1. | Dobava materijala i izrada aluminizirane parne brane d=0,5 mm. Folija se slobodno polaže na beton za pad koji se prethodno premaže hladnim bitumenskim premazom. | 300 | m2 |  | 0
Trake se mjestimično zavaruju plamenikom za podlogu uz potpuno zavarene spojeve traka. Uz dimnjake i ventilacije parnu branu izvesti prema Detalju 5. U svemu se pridržavati uputa i specifikacija proizvođača, pravila struke i standarda kvalitete. Obračun po m2.
2. | Dobava, doprema i ugradnja toplinske izolacije od ploča tvrde mineralne kamene vune d=14 cm , u padu krovne plohe 2 % u svemu prema planu polaganja i uputstvima proizvođača (polaganje u dva sloja). | 300 | m2 |  | 0
Potrebne karakteristike:
- deklarirana toplinska provodljivost λ=0,038 W/mK i λ=0,036 W/mK prema HRN EN 12667 ili jednakovrijedno
- reakcija na požar A1 prema HRN EN 13501-1 ili jednakovrijedno
- otpor difuziji vodene pare μ =1 prema HRN EN 12086 ili jednakovrijedno
U cijenu je uračunat sav potreban rad i materijal, kao i holker na spoju horizontalne i verikalne površine oko zidova dimnjaka. U svemu se pridržavati uputa i specifikacija proizvođača, pravila struke i standarda kvalitete. Obračun po m2 tlocrtne površine krova.
3. | Dobava materijala te izrada horizontalne hidroizolacije iz sintetičke folije na bazi mekog PVC-a, armirana poliesterskom mrežicom, UV stabiliziranom, debljine 1,5 mm. Trake se polažu direktno na toplinsku izolaciju, u sustavu mehaničkog učvršćenja o podlogu. Mehaničko privršćenje izvodi se nehrđajućim vijcima s širokom podložnom pločicom, u skladu s proračunom proizvođača hidroizolacije,min. 6 kom/m2. Spojevi se obrađuju toplinskim ili kemijskim putem sa širinom spoja od min. 40 mm i preklopom trakom min. 10 cm, u skladu s propisanim normama od strane proizvođača trake. Hidroizolacija se na detaljima učvršćuje plastificiranim limovima istog proizvođača i hermetizira po potrebi poliuretanskim kitovima uz prethodno nanošenje odgovarajućeg primer-a. Hidroizolacija je završni sloj na neprohodnom ravnom krovu. Kod izvođenja radova pridržavati se smjernica o primjeni propisanih od strane proizvođača materijala. Kvaliteta ugrađene hidroizolacije dokazuje se ispitivanjem vodenom probom u trajanju 24 sata, a predaje upisom u građevinski dnevnik. Obračun po m2 tlocrtne površine krova. | 300 | m2 |  | 0
Kod izvođenja radova pridržavati se smjernica o primjeni propisanih od strane proizvođača materijala. Kvaliteta ugrađene hidroizolacije dokazuje se ispitivanjem vodenom probom u trajanju 24 sata, a predaje upisom u građevinski dnevnik. Obračun po m2 tlocrtne površine krova.
4. | Dobava i postava vertikalne hidroizolacije kao u stavci 3. na detaljima (dimnjaci). Traka razvijene širine 40 cm. Obračun po m'. | 50 | m' |  | 0
5. | Dobava materijala i obrada prodora kroz krov (odzračnici), PVC nearmiranom folijom, s pričvršćenjem, obujmicom i brtvljenjem. Obračun po kom. | 2 | kom |  | 0
6. | Dobava i ugradnja slivnika visokog učinka sa prirubnicom za uklještenje hidroizolacije i bez zapora za miris, koristiti za gravitacijsku odvodnju krovova. Ugraditi proizvod od lijevanog željeza u nominalnim veličinama od DN100 (prema preporuci proizvođača) dvodijelne izvedbe. Obračun po komadu ugrađenog slivnika. | 3 | kom |  | 0
7. | Dobava i ugradba kulir ploča d=5 cm postavljenih kao završni sloj prohodnog ravnog krova. U cijenu uključiti sve kompletno, pomoćna i vezna sredstva do potpune funkcionalnosti i vodonepropusnosti. Obračun po m2. Faze izrade: - dobava i nasipavanje pijeska kao podloge za kulir ploče debljine 5 cm - dobava i polaganje kulir ploča. | 26 | m2 |  | 0
Obračun po m2.
2.3. IZOLATERSKI RADOVI: |  | 0
2.4. LIMARSKI RADOVI
1. | Dobava i ugradnja horizontalnog oluka dimenzija 120/120 mm od pocinčanog lima d=0,7 mm. Horizontale su pričvršćene pocinčanim obujmicama. U cijeni je komplet s pričvrsnim materijalom i spajanje na vertikalni žlijeb. Obračun po m'. | 6 | m' |  | 0
2. | Dobava, doprema i ugradnja limenog opšava kosog krova, od pocinčanog lima d=1,00 mm, razvijene širine 350 mm, zaštita od atmosferilija. U cijenu uključiti sva pomoćna i vezna sredstva do potpune funkcionalnosti. Također uključiti i izvedbu, te spajanje gromobranske instalacije. Obračun po m'. | 4 | m' |  | 0
3. | Dobava, doprema i ugradnja limenog opšava nadozida ravnog krova, od pocinčanog lima d=1,00 mm, razvijene širine 400 mm, zaštita od atmosferilija. U cijenu uključiti sva pomoćna i vezna sredstva do potpune funkcionalnosti. Također uključiti i izvedbu, te spajanje gromobranske instalacije. Obračun po m'. | 95 | m' |  | 0
4. | Dobava, doprema i ugradnja limenog opšava oko dimnjaka, ventilacija i otvora za izlaz na krov. U cijenu uključiti sva pomoćna i vezna sredstva do potpune funkcionalnosti. Također uključiti i izvedbu. Obračun po m'. | 40 | m' |  | 0
5. | Dobava, doprema i ugradnja horizontalne gromobranske instalacije na ravnom krovu. U cijenu uključiti sva pomoćna i vezna sredstva do potpune funkcionalnosti. Također uključiti i izvedbu. Obračun po m'. | 40 | m' |  | 0
2.4. LIMARSKI RADOVI: |  | 0
2. RAVNI KROV - REKAPITULACIJA
2.1. DEMONTAŽE I RUŠENJA |  | 0
2.2. ZIDARSKI RADOVI |  | 0
2.3. IZOLATERSKI RADOVI |  | 0
2.4. LIMARSKI RADOVI |  | 0
UKUPNO: |  | 0

## Stolarija
3. STOLARIJA |  | kol. | jed. | jed. cijena | ukupno
3.1. DEMONTAŽE I RUŠENJA
1. | Demontaža postojeće drvene stolarije uz minimalna oštećenja s vanjske i unutarnje strane. U stavku ulazi demontaža dotrajalih, starih prozora sa pripadajućim roletnim kutijama, te sva potrebna zaštita i odvoz na deponij koji osigurava izvođač radova. Prije demontaže, obavezno uzeti sve potrebne mjere i detalje potrebne za izradu nove stolarije.
| Dvokrilni prozor i dvokrilna balkonska vrata u lođi dimenzija 1,40x1,40 + 1,40x2,30 m=5,18 m²x4 kom (POZ. P1+P2 ) | 20.72 | m2 |  | 0
| Trokrilni prozor dimenzija 2,15x1,35 m=2,90 m²x10 kom (POZ. P3, P4, P5) | 29 | m2 |  | 0
| Dvokrilni prozor dimenzija 1,50x1,35 m=2,03 m²x9 kom (POZ. P6, P7, P12 ) | 18.27 | m2 |  | 0
| Dvokrilni prozor dimenzija 1,40x1,35 m=1,89 m²x6 kom (POZ. P10, P11) | 11.34 | m2 |  | 0
| Jednokrilna balkonska vrata dimenzija 0,80x2,30 m=1,84 m²x6 kom (POZ. P8, P9 ) | 11.04 | m2 |  | 0
3.1. DEMONTAŽE I RUŠENJA UKUPNO: |  | 0
3.2. STOLARSKI RADOVI
1. | Dobava i ugradba PVC 2D I 3D stolarije u boji po izboru naručitelja, UV stabilne u skladu s Tehničkim propisom za prozore i vrata NN 69/06. Profil min 5Xkomorni ugradbene dubine 70 mm, sa debljinom stijenke profila (štoka i krila ) ne manje od 2.7mm, sa dodatnom letvom za podvlačenje prozorske klupčice, poštujući postojeći način otvaranja otvora. Sve stavke moraju biti ojačane s metalnom jezgrom debljine min 1.5 mm, odnosno u skladu s statičkim proračunom i uputama proizvodača profila. lzgled profila iznutra obli staklodržač, izvana ravni. Koeficjent prolaza topline U max= 1.4 W/m2K. Zaštita od buke min KLASA ZAŠTITE 2 ili jednakovrijedno. Dostava izvešća o ispitivanjima obavezna. Statika elemenata - otpornost na vjetar i udare kiše u skladu s pravilima struke i vjetrovnim zonama. Ostakljenje termoizolacijsko staklo 4/16/4mm LOW-E, punjen argonom, kvalitetan okov po proizvodaču. U stavku uključena dobava i ugradba roleta u bijeloj boji. Obračun po m2 otvora, uračunata obavezna provjera mjera na licu mjesta.
| Dvokrilni prozor i dvokrilna balkonska vrata u lođi dimenzija 1,40x1,40+1,40x2,30 m=5,18 m²x4 kom (POZ. P1+P2 ) | 20.72 | m2 |  | 0
| Trokrilni prozor dimenzija 2,15x1,35 m=2,90 m²x10 kom (POZ. P3, P4, P5) | 29 | m2 |  | 0
| Dvokrilni prozor dimenzija 1,50x1,35 m=2,03 m²x9 kom (POZ. P6, P7, P12 ) | 18.27 | m2 |  | 0
| Dvokrilni prozor dimenzija 1,40x1,35 m=1,89 m²x6 kom (POZ. P10, P11) | 11.34 | m2 |  | 0
| Jednokrilna balkonska vrata dimenzija 0,80x2,30 m=1,84 m²x6 kom (POZ. P8, P9 ) | 11.04 | m2 |  | 0
3.2. STOLARSKI RADOVI UKUPNO: |  | 0
3. STOLARIJA - REKAPITULACIJA
3.1. DEMONTAŽE I RUŠENJA |  | 0
3.2. STOLARSKI RADOVI |  | 0
0

## Rekapitulacija
REKAPITULACIJA
1. PROČELJA | 0
2. RAVNI KROV | 0
3. STOLARIJA | 0
UKUPNO | 0
PDV 25% | 0
SVEUKUPNO | 0
0