## Procelja
1. PRIPREMA |  | kol. | jed. | jed. cijena | ukupno
1.1. PRIPREMNI RADOVI I DEMONTAŽE
1. | Dobava, postava, skidanje i otprema cijevne fasadne skele od bešavnih cijevi. Skelu izvesti prema postojećim HTZ propisima i u svemu kako je opisano u općim uvjetima. U jediničnu cijenu uključiti i zaštitni zastor od jutenih ili plastičnih traka, koje se postavljaju s vanjske strane skele po cijeloj površini. Skelu je potrebno osigurati od prevrtanja sidrenjem u objekt i osigurati uzemljenjem od udara groma. Potrebno je izvesti pomoćne čelične ili drvene ljestve - penjalice, u svrhu vertikalne komunikacije po skeli. Prije izvedbe skele izvođač je dužan izraditi projekt skele što je u cijeni stavke. U cijeni je i osiguranje i zaštita na rubnim dijelovima skele. U cijenu stavke uključena je i izvedba tunelske skele za osiguranje prilaza i ulaza u zgradu. Obračun se vrši po m2 vertikalne projekcije površine skele. | 3615 | m2 |  | 0
2. | Zaštita vanjskih otvora, odnosno postojeće vanjske stolarije: daskama, letvicama i zaštitnom folijom. U cijeni sav rad, materijal i pomoćni materijal. Obračun po m2. | 770 | m2 |  | 0
3. | Demontaža čeličnih ostakljenih ograda na balkonima dimenzija 280x90 cm.(kom 24) i 120x90 cm., prekrajanje, ličenje i montaža na isto mjesto (kom 96). Obračun po kom. | 120 | kom |  | 0
4. | Demontaža ormarića mjernog spoja za uzemljenje gromobrana sa svim fazonskim komadima i pričvršćenjima. U cijeni sav potreban rad, horizontalni i vertikalni prijenos te odvoz na deponij. Obračun po kom. | 8 | kom |  | 0
5. | Demontaža i privremeno deponiranje raznih elemenata sa pročelja zgrade na mjesto prema odluci vlasnika istih, ponovna montaža nakon izvedbe radova. U cijeni sav potreban rad, alat i pomoćni materijal. Obračun po kom.
| -antene i satelitske antene | 33 | kom |  | 0
| -vanjske jedinice klima uređaja | 27 | kom |  | 0
| -rasvjetna tijela, reklamni panoi i svijetleće reklame | 16 | kom |  | 0
6. | Demontaža postojećih kabela postavljenih na pročelju zgrade s privremenim deponiranjem i ponovnom ugradnjom u vodilicu ušlicanu unutar toplinske izolacije. Obračun po m1. | 84 | m1 |  | 0
7. | Demontaža postojećeg sokla visine 10 cm u lođama s odvozom na deponij. Obračun po m1.
| -od keramike | 158 | m1 |  | 0
8. | Demontaža postojećih vanjskih prozorskih klupčica s odvozom na deponij. Obračun po m1 demontirane klupčice. | 431 | m1 |  | 0
10. | Završno čišćenje zgrade i gradilišta. Potrebno očistiti sve klupčice, stakla i okoliš. Obračun paušalno. | 14000 | paušal |  | 0
1.1. PRIPREMNI RADOVI I DEMONTAŽE: |  | 0
1.2. POPRAVAK POSTOJEĆIH KONSTRUKTIVNIH ELEMENATA
1. | Priprema podloge (moguće rušenje odvojene žbuke po potrebi). Izravnavanje oštećenih dijelova pročelja cementnim mortom u pretpostavljenoj debljini do maksimalno 2 cm. Ukoliko su potrebne veće debljine, izravnavanje izvesti u više slojeva na prethodno očvrsli sloj. Stavka se obračunava po izvedenim situacijama sa upisom količina u građevinskoj knjizi. Obračun po m2 izvedene površine.
| - betonski zid | 120 | m2 |  | 0
2. | Strojno uklanjanje donje prozorske špalete u punoj širini otvora, u deb. d=3-5 cm za postavu top. izolacije ispod nove prozorske klupčice.
| - betonski zid | 431 | m1 |  | 0
3. | Otprašivanje površina i pranje vodenim mlazom pod pritiskom. Stavka se obračunava po izvedenim situacijama upisom količina u građevinskoj knjizi. Obračun po m2.
| - pročelja | 3062 | m2 |  | 0
| - podgledi | 300 | m2 |  | 0
1.2. POPRAVAK POSTOJEĆIH KONSTR. ELEMENATA: |  | 0
1.3. ZIDARSKI RADOVI
1. | Zidarska obrada špaleta nakon radova rušenja i demontaže (donja prozorska špaleta). Stavka uključuje podzidavanje, žbukanje kao priprema za izvedbu završnog sloja i bojanje disperzivnom bojom u dva sloja s unutarnje strane (ako se prilikom uklanjanja donje prozorske špalete oštetio i unutarnji dio).
| - donja špaleta | 431 | m1 |  | 0
1.3. ZIDARSKI RADOVI: |  | 0
1.4. IZOLATERSKI I FASADERSKI RADOVI
1. | Poz Z1,2,3 - Dobava i ugradnja certificiranog srednjeslojnog toplinsko-izolacijskog kontaktnog sustava pročelja na osnovi fasadnih ploča mineralne vune dimenzija 120x40 prema HRN EN 13162 ili jednakovrijedno, debljine d=10 cm (materijal za izvedbu povezanog sustava za vanjsku toplinsku izolaciju ETICS, sljedećih karakteristika: - deklarirana toplinske provodljivosti λ=0,035 W/mK - reakcija na požar A1 (mogućnost upotrebe mat. reakcije na požar najmanje B) prema HRN EN 13501-1 ili jednakovrijedno - otpor difuziji vodene pare μ=1 prema HRN EN 12086 ili jednakovrijedno Faze izrade ETICS prema ETAG 004 i HRN EN 13500 ili jednakovrijedno: a)podlogu premazati sa dubinskim učvršćivačem (razrijeđen 1:3 sa vodom), te postavljanje perforiranog «sockel-profila» jednake širine kao debljina ploče od mineralne vune. Pričvršćivanje izvesti nehrđajućim vijcima na razmaku svakih 40 do 60 cm. Kako bi priključak između toplinske izolacije sokla i sokl letvice bio otporan na udar kiše, prostor između toplinske izolaciju sokla i letvice potrebno je zabrtviti brtvenom trakom. b) L j e p lj e nj e ploča nanošenjem bijelog morta granulacije 1,2mm za lijepljenje i armiranje, trakasto po rubovima i točkasto po sredini ploča (min 40% pokrivenost ploče ljepilom).Ploče se min.3-5 dana nakon lijepljenja dodatno mehanički pričvršćuju certificiranim navojnim pričvrsnicama s čeličnom jezgrom (6-8 kom/m2) prema „W“ shemi, odnosno, preporuka je da se to dokaže statičkim izračunom, a kod podloga upitne nosivosti, u starogradnji, provesti ispitivanje nosivosti pričvrsnica i prionjivosti ljepila za podlogu "pull-off" testom.
c) na rubnim dijelovima zgrade, kao i na bridove otvora, postavljaju se PVC kutni profili s mrežicom. Na kutevima otvora (prozora, vrata...) izvesti dijagonalna armiranja trakama armaturne mrežice 160 gr/m2 minimalne dimenzije 20x40 cm d)zupčastim gleterom, nanosi se 5 mm paropropusnog, bijelog morta za lijepljenje i armiranje, na bazi bijelog cementa bez kromata, sa laganim organskim dodatkom za obradivost, granulacije 1,2mm(što omogućava kvalitetno, tzv. jednoslojno armiranje), te niskog modula elastičnosti (E~3500 N/mm2), odnosno, visoke otpornosti na udarac > 10J U ovaj sloj ljepila, utiskuje se staklena, alkalno otporna mrežica za armiranje,160gr/m2, sa preklopima od min. 10 cm. Ukupna debljina armirajućeg sloja ne smije biti manja od 5 mm, a mrežica mora biti smještena u gornjoj trećini armirajućeg sloja. Sistem se izvodi na zidovima od pune opeke i na AB zidnim platnima i elementima (serklaži). Stavka uključuje postavljanje svih potrebnih elemenata, rubnih profila za pročelje, PVC kutnika (s mrežicom), ojačanja na sve rubove, otvore, uglove i plastičnih okapnica (210 m).
Na spojevima ETICS-a sa stolarijom, ovisno o dimenzijama i poziciji otvora, te debljini izolacije, ugraditi priključne profile za kvalitetan i trajan spoj ETICS-a sa stolarijom. Na spojevima fasade sa prozorskim klupicama, ugraditi Izolacijsku traku za fuge (3-7mm). Na mjestima na kojima tehnički nije moguće izvesti brtvljenje profilima ili trakom za fuge, kao i sve ostale spojeve fasade i ostalih tijela, zabrtviti sa kvalitetnim MS Polimerom. Koristiti sve komponente jednog proizvođača certificiranog sustava uz prilog atestne dokumentacije za sustav. U svemu se pridržavati uputa i specifikacija proizvođača, pravila struke i standarda kvalitete.
| Obračun po m2 po normi za žbukanje: - otvori do 3 m2 se ne oduzimaju, špalete se ne obračunavaju - kod otvora od 3 m2 do 5 m2, oduzima se površina preko 3 m2, špalete se ne obračunavaju - kod otvora preko 5 m2, oduzima se površina preko 3 m2, špalete se obračunavaju. Stavka uključuje obradu špaleta mineralnom kamenom vunom d=2 cm, obradu donje prozorske špalete ekstrudiranim polistirenom (XPS) d=2 cm i hidroizolaciju utora za prozorsku klupčicu jednokomponentnom fleksibilnom polimercementnom hidroizolacijom | 3082 | m2 |  | 0
| - Poz Z1,2,3 špalete (uklj.stubovi, mineralna kamena vuna d=2 cm) | 147 | m1 |  | 0
| - Poz Z1,2,3 podgledi vijenaca (mineralna kamena vuna d=10 cm) | 52 | m2 |  | 0
- Poz Z1,2,3 podgledi
| - lođe tervol ploče debljine 3cm, klupice | 220 | m2 |  | 0
| - ulaz i pasaž, tervol ploče debljine 10 cm | 132 | m2 |  | 0
2. | Dobava i postava sokla podnim keramičkim pločicama na lođama. Pločice, kvalitete, boje i veličine po izboru investitora. Postava s minimalnim fugama. Sokl izvesti ljepljenjem poboljšanim fleksibilnim ljepilom C2TE S1 ili jednakovrijedno na osnovi cementa . Visina sokla 10 cm. U cijenu uključen sav potreban materijal s radom, rezanjem, pripasavanjem i fugiranjem pločica masom za fugiranje. Obračun m' postavljenog sokla. | 453 | m1 |  | 0
Dobava i ugradnja ekstrudiranog polistirena za područje sokla (XPS) za toplinski kontaktni sustav pročelja prema HRN EN 13164 ili jednakovrijedno, debljine d=8 cm za postavu u zoni sokla (materijal za izvedbu povezanog sustava za vanjsku toplinsku izolaciju ETICS), sljedećih karakteristika: - deklarirana toplinske provodljivosti λ=0,033 W/mK - otpor difuziji vodene pare μ=150 prema HRN EN 12086 ili jednakovrijedno Faze izrade ETICS prema ETAG 004 i HRN EN 13500 ili jednakovrijedno: - ljepljenje ploča od ekstrudiranog polistirena (XPS) navedenih karakteristika, nanošenjem polimer-cementnog morta za ljepljenje i armiranje trakasto po rubovima i točkasto po sredini ploča (min. 40 % ploče pokriti ljepilom) - ploče se 3-5 dana nakon ljepljenja dodatno mehanički pričvršćuju navojnim pričvrsnicama s čeličnom jezgrom minimalno 6 kom/m2) prema W shemi, izvršiti probno izvlačenje pričvrsnica (pričvrsnica mora izdržati deklariranu silu na izvlačenje) - na rubnim dijelovima zgrade, kao i na bridove otvora, postavljaju se PVC kutni profili s mrežicom. Na kutevima otvora (prozora, vrata...) izvesti dijagonalna armiranja trakama armaturne mrežice 160 gr/m2 minimalne dimenzije 20x40 cm '- zupčastim gleterom nanosi se sloj debljine d= min.3 mm polimer-cementnog morta za ljepljenje i armiranje. U ovaj sloj morta, utiskuje se mrežica od staklenih vlakana, otporna na alkalije, površinske težine minimalno 160 gr/m2, sa preklopima od minimalno 10 cm. Ukupna debljina armirajućeg sloja ne smije biti manja od 3 mm, a mrežica mora biti smještena u gornjoj trećini sloja.
| Sistem se izvodi na zidovima od pune opeke (zid Z1s) i na AB elementima (serklaži). Stavka uključuje postavljanje svih potrebnih elemenata, rubnih profila za pročelje, PVC kutnika (s mrežicom), ojačanja na sve rubove, otvore, uglove. Na spojevima ETICS-a sa stolarijom, ovisno o dimenzijama i poziciji otvora, te debljini izolacije, ugraditi priključne profile za kvalitetan i trajan spoj ETICS-a sa stolarijom. Na spojevima fasade sa prozorskim klupicama, ugraditi Izolacijsku traku za fuge (3-7mm). Na mjestima na kojima tehnički nije moguće izvesti brtvljenje profilima ili trakom za fuge, kao i sve ostale spojeve fasade i ostalih tijela, zabrtviti sa kvalitetnim MS Polimerom. Koristiti sve komponente jednog proizvođača certificiranog sustava uz prilog atestne dokumentacije za sustav U svemu se pridržavati uputa i specifikacija proizvođačpravila struke i standarda kvalitete. Visina polaganja uz teren iznosi 50 cm i 120 cm. Visina polaganja uz pod balkona iznosi 25 cm. Obračun po m2 po normi za žbukanje: - otvori do 3 m2 se ne oduzimaju, špalete se ne obračunavaju - kod otvora od 3 m2 do 5 m2, oduzima se površina preko 3 m2, špalete se ne obračunavaju - kod otvora preko 5 m2, oduzima se površina preko 3 m2, špalete se obračunavaju + uza pod lođa i terasa | 136 | m2 |  | 0
3. | Izvedba zaštitno dekorativne silikatne žbuke valjane teksture (zrno do 2 mm) u svemu prema uputama proizvođača - nakon sušenja od 7 dana (po suhom vremenu), suha i čista podloga premazuje se ravnomjerno i temeljito nerazrijeđenim dubinskim aktivnim predpremazom koji ujednačava i za 30% smanjuje vodupojnost podloge, te svojom penetracijom u podlogu poboljšava prionjivost na istu, a svojim algicidnim dodacima mogućnost pojave algi i gljivica smanjuje na najmanju moguću mjeru - nakon minimalno 24 sata sušenja, nanosi se vodoodbojna i paropropusna silikatna završna dekorativna žbuka, visokootporna na vremenske utjecaje, u granulaciji 2mm. Žbuka u dvije boje prema postojećem stanju i u tonu dopuštenom za ETICS; stupanj refleksije >25 %, svijetli tonovi. U cijenu uključena impregnacija i priprema podloge prema uputama proizvođača. Obračun po m2 po normi za žbukanje: - otvori do 3 m2 se ne oduzimaju, špalete se ne obračunavaju - kod otvora od 3 m2 do 5 m2, oduzima se površina preko 3 m2, špalete se ne obračunavaju - kod otvora preko 5 m2, oduzima se površina preko 3 m2, špalete se obračunavaju.
| - Poz Z1 i Z2, Z3 + sokli | 3189 | m2 |  | 0
4. | Izvedba zaštitno dekorativne silikonsko-silikatne žbuke valjane teksture (zrno do 2 mm) u svemu prema uputama proizvođača, kao stavka 3.
| - špalete | 144 | m1 |  | 0
| - podgledi | 340 | m2 |  | 0
5. | Obrada sokla fasadnih zidova ( Mozaična žbuka za podnožja) otpornom žbukom (organskom - obojeni kvarcni pijesak). Podloga se prethodno premazuje ravnomjerno i temeljito nerazrijeđenim dubinskim aktivnim predpremazom koji ujednačava i za 30% smanjuje vodupojnost podloge, te svojom penetracijom u podlogu poboljšava prionjivost na istu, a svojim algicidnim dodacima mogućnost pojave algi i gljivica smanjuje na najmanju moguću mjeru . Podloga mora biti suha, nosiva i bez nečistoća, kao što su npr. prašina, čađa, alge, iscvjetavanja itd. Potrebno je vrijeme sušenja i vezivanja od min. 2-3 tjedna. Za vrijeme obrade i sušenja, temperatura okoline tj. podloge ne smije pasti ispod + 5°C. Relativna vlažnost zraka ne smije tijekom rada niti tijekom sušenja iznositi više od 65%. | 42 | m2 |  | 0
1.4. IZOLATERSKI I FASADERSKI RADOVI: |  | 0
1.5. LIMARSKI RADOVI
1. | Dobava i ugradnja vanjskih klupčica s okapnicom od pocinčanog lima d=1,00 mm bojanog bijelom bojom. Razvijene širine do 350 mm. Točnu razvijenu širinu utvrditi na licu mjesta i u koordinaciji s nadzornim inženjerom. Stavka uključuje dobavu i postavu svog pomoćnog materijala potrebnu za izvedbu kvalitetnog brtvljenja spojeva sa stolarijom i pročeljem. Obračun po m1. | 431 | m1 |  | 0
1.5. LIMARSKI RADOVI: |  | 0
1.6. OSTALI RADOVI
1. | Dobava i ugradnja cijevi za odvod kondenzata klima uređaja koji su postavljeni na fasadi. Dispoziciju i broj vertikala za klima uređaje potrebno dogovoriti s predstavnikom zgrade na licu mjesta i u kordinaciji s nadzornim inženjerom. U stavci uračunato i šlicanje kanala za cijev u debljini od minimalno 2 cm u postojećoj žbuci vanjskog zida. Promjer cijevi koji se ugrađuje iznosi 32 mm. Obračun po m' ugrađene cijevi sa kompletnim radovima do uporabne vrijednosti. | 110 | m1 |  | 0
2. | Dobava i ugradnja ormarića mjernog spoja za uzemljenje gromobrana sa svim fazonskim komadima i pričvršćenjima. Obavezno predvidjeti ukrućenje na pročelje. U jediničnoj cijeni sadržan je sav potreban rad i materijal za ugradbu ormarića s obaveznom provjerom mjera na licu mjesta. Obračun po kom. | 8 | kom |  | 0
3. | Izvedba premosnica limenog opšava nadozida krova s gromobranskom FeZn trakom (Al žicom Ø 8 mm), FeZn pletenicom. | 8 | kom |  | 0
NAPOMENA: Alternativa plinskog protočnig bojlera se ugrađuje u područja koja imaju izvedenu plinsku mrežu.
1.6. OSTALI RADOVI: |  | 0
1. PROČELJA - REKAPITULACIJA
1.1. PRIPREMNI RADOVI i DEMONTAŽE |  | 0
1.2. POPRAVAK POSTOJEĆIH KONST. ELEMENATA |  | 0
1.3. ZIDARSKI RADOVI |  | 0
1.4. IZOLATERSKI I FASADERSKI RADOVI |  | 0
1.5. LIMARSKI RADOVI |  | 0
1.6. OSTALI RADOVI |  | 0
UKUPNO: |  | 0
#REF!

## Ravni krov
2. RAVNI KROV |  | kol. | jed. | jed. cijena | ukupno
2.1. PRIPREMNI RADOVI, DEMONTAŽE I RUŠENJA
1. | Demontaža i privremeno deponiranje raznih elemenata na nadozidu, terasama i krovovima zgrade na mjesto prema odluci nadzornog inženjera i investitora, ponovna montaža nakon izvedbe radova. U cijeni sav potreban rad, alat i pomoćni materijal. Obračun po kom.
| - satelitske antene | 3 | kom |  | 0
| - kablovi i/ili gromobranske trake | 120 | m1 |  | 0
2. | Demontaža postojećeg limenog opšava nadozida ravnog krova i limenog opšava oko dimnjaka, ventilacija i otvora za izlaz na krov. U cijeni sav potreban rad, horizontalni i vertikalni prijenos te odvoz na deponij. Obračun po m1. | 172 | m1 |  | 0
3. | Demontaža i privremeno deponiranje čeličnih vrata za izlaz na ravne krovove dimenzija 100x210 cm na mjesto prema odluci nadzornog inženjera i investitora, skraćivanje vrata na novu dimenziju i ponovna montaža nakon izvedenih radova izolacije krova. U cijeni sav potreban rad, alat i pomoćni materijal. Obračun po kom. | 1 | kom |  | 0
4. | Uklanjanje slojeva ravnog krova i prohodnih terasa do postojećeg sloja betona za pad. Stanje slojeva postojećeg ravnog krova treba utvrditi na licu mjesta te odobriti od strane nadzornog inženjera. U cijenu uračunat horizontalni i vertkalni prijenos, utovar, transport i zbrinjavanje na gradskom deponiju. Obračun po m2 tocrtne površine krova. | 440 | m2 |  | 0
2.1. PRIPREMNI RADOVI, DEMONTAŽE I RUŠENJA: |  | 0
2.2. POPRAVAK POSTOJEĆIH KONSTRUKTIVNIH ELEMENATA
1. | Zidarski popravak i krpanje površina zida stupova, ventilacija, dimnjaka i nadozida, cementnom žbukom i cementnom glet masom za vanjsku primjenu (postojećih oštećenja i oštećenja nastalih skidanjem slojeva ravnog krova). Podloga mora biti čvrsta, očišćena i nosiva. Sipke dijelove, nečistoće i prašinu treba odstraniti. Debljina sloja do 2 cm. Omjer miješanja vodom prilagoditi vrsti radova. Podlogu pripremiti za završni sloj žbuke. U cijenu uračunat sav potreban rad i materijal sa završnim slojem silikatne žbuke. Obračun po m2.
| -betonski zid | 60 | m2 |  | 0
2.2 POPRAVAK POSTOJEĆIH KONSTR: ELEM:: |  | 0
2.3. IZOLATERSKI RADOVI
1. | Dobava materijala i izrada parne brane od bitumenske perforirane trake d=0,4 mm s uloškom Al folije d=0,2 mm. Folija se slobodno polaže na beton za pad koji se prethodno premaže hladnim bitumenskim premazom.Trake se mjestimično zavaruju plamenikom za podlogu uz potpuno zavarene spojeve traka. Uz dimnjake i ventilacije parnu branu izvesti prema Detalju 5 . U svemu se pridržavati uputa i specifikacija proizvođača, pravila struke i standarda kvalitete. Obračun po m2. | 440 | m2 |  | 0
| Dobava, doprema i ugradnja toplinske izolacije od ploča tvrde mineralne kamene vune d=16 cm, u padu krovne plohe 2 % u svemu prema planu polaganja i uputstvima proizvođača (polaganje u dva sloja). Potrebne karakteristike: - deklarirana toplinska provodljivost λ=0,038 W/mK i λ=0,036 W/mK prema HRN EN 12667 ili jednakovrijedno - reakcija na požar A1 prema HRN EN 13501-1ili jednakovrijedno - otpor difuziji vodene pare μ =1 prema HRN EN 12086 ili jednakovrijedno U cijenu je uračunat sav potreban rad i materijal, kao i holker na spoju horizontalne i verikalne površine na nadozidu i oko zidova ventilaciskih kanala. U svemu se pridržavati uputa i specifikacija proizvođača, pravila struke i standarda kvalitete. Obračun po m2 tlocrtne površine krova. | 440 | m2 |  | 0
2.
3. | Dobava materijala te izrada horizontalne hidroizolacije iz sintetičke folije na bazi mekog PVC-a, armirana poliesterskom mrežicom, UV stabiliziranom, debljine 1,5 mm. Trake se polažu direktno na toplinsku izolaciju, u sustavu mehaničkog učvršćenja o podlogu. Mehaničko privršćenje izvodi se nehrđajućim vijcima s širokom podložnom pločicom, u skladu s proračunom proizvođača hidroizolacije, min. 6 kom/m2. Spojevi se obrađuju toplinskim ili kemijskim putem sa širinom spoja od min. 40 mm i preklopom trakom min. 10 cm, u skladu s propisanim normama od strane proizvođača trake. Hidroizolacija se na detaljima učvršćuje plastificiranim limovima istog proizvođača i hermetizira po potrebi poliuretanskim kitovima uz prethodno nanošenje odgovarajućeg primer-a. Hidroizolacija je završni sloj na neprohodnom ravnom krovu. Kod izvođenja radova pridržavati se smjernica o primjeni propisanih od strane proizvođača materijala. Kvaliteta ugrađene hidroizolacije dokazuje se ispitivanjem vodenom probom u trajanju 24 sata, a predaje upisom u građevinski dnevnik. Obračun po m2 tlocrtne površine krova. | 440 | m2 |  | 0
2.3. IZOLATERSKI RADOVI: |  | 0
2.4. LIMARSKI RADOVI
1. | Dobava, doprema i ugradnja limenih opšava neprohodnog ravnog krova i nadozidova u okrug terase od pocinčanog lima d=1,00 mm, razvijene širine 750 mm, zaštita od atmosferilija. U cijenu uključiti sva pomoćna i vezna sredstva do potpune funkcionalnosti. Obračun po m1. | 181 | m1 |  | 0
2. | Izrada i opšivanje dimnjaka i ventilacionih kanala kao i odzračnikapocinčanim limom debljine 0,55 mm, razvijene širine 50 cm. Ispod lima položiti sloj bit. krovne ljepenke. U cijenu su uključene vrijednosti svih radova i materijala. | 8 | kom |  | 0
3. | Izrada i opšivanje dimnjačke kape pocinčanim limom debljine 0,55 mm. Ispod lima položiti sloj bitumenizirane krovne ljepenke. U cijenu su uključene vrijednost svih radova i materijala. | 6 | m2 |  | 0
2.4. LIMARSKI RADOVI: |  | 0
2.5. OSTALI RADOVI
1. | Polaganje završnog sloja poda prohodne terase uključujući pripremu podloge (fino poravnavanje materijalom za poravnavanje-kulir 0-8mm)
| - betonske ploče u kuliru (40x40x2) u kuliru 4-8 mm | 196 | m2 |  | 0
2.5. OSTALI RADOVI: |  | 0
2. RAVNI KROV - REKAPITULACIJA
2.1. PRIPREMNI RADOVI, DEMONTAŽE I RUŠENJA |  | 0
2.2. POPRAVAK POSTOJEĆIJ KONSTR. ELEM. |  | 0
2.3. IZOLATERSKI RADOVI |  | 0
2.4. LIMARSKI RADOVI |  | 0
2.5. OSTALI RADOVI |  | 0
UKUPNO: |  | 0

## Stolarija
3. STOLARIJA |  | kol. | jed. | jed. cijena | ukupno
3.1. DEMONTAŽE I RUŠENJA
1. | Demontaža postojeće drvene stolarije uz minimalna oštećenja s vanjske i unutarnje strane. U stavku ulazi demontaža dotrajalih, starih prozora, te sva potrebna zaštita i odvoz na deponij koji osigurava izvođač radova. Prije demontaže, obavezno uzeti sve potrebne mjere i detalje potrebne za izradu nove stolarije.
| POZ 8 - Dvokrilni prozor sa roletom (1,4x1,7 = 2,38 m2) | 32 | kom |  | 0
| POZ 9 - Dvokrilni prozor sa roletom (1,4x1,5 = 2,10 m2) | 3 | kom |  | 0
| POZ 10 - Jednokrilni prozor sa roletom (1,0x1,7 = 1,70 m2) | 21 | kom |  | 0
| POZ 11 - Jednokrilni prozor (1,0x1,2 = 1,20 m2) | 1 | kom |  | 0
| POZ 12- Dvokrilna balk. vrata sa rol. (1,4x2,6 = 3,64 m2) | 27 | kom |  | 0
| POZ 13 - Dvokrilna balk. vrata sa rol. (1,2x2,6 = 3,12 m2) | 22 | kom |  | 0
| POZ 14 - Jednokr. balk. vrata i dvk. prozor sa rol. (4,38 m2) | 6 | kom |  | 0
| POZ 15- Jednokr. balk. vrata i dvk. prozor sa rol. (4,38 m2) | 5 | kom |  | 0
3.1. DEMONTAŽE I RUŠENJA UKUPNO: |  | 0
3.2. STOLARSKI RADOVI
1. | Dobava, izrada i montaža dvokrilnog prozora s roletom. Prozor se sastoji od jednog polja s dva zaokretno-otklopna krila. Donji rub prozora je na visini 90 cm od gotovog poda. Okvir prozora je izveden od PVC 5 komornih profila, s izvedom krila s 6 komornim sustavom, s neprekinutim uvučenim EPDM brtvama. U cijenu uračunata izrada kompletnog prozora, sav rad i potreban materijal, sav potreban okov za otvaranje i zatvaranje krila, svi potrebni PVC profili i gumene brtve. Ostakljenje prozora je dvostruko, prozirnim IZO staklom u Low-E izvedbi punjeno plinom argonom s maksimalnim koeficijentom prolaska topline U=1,1 W/m²K (za staklo) i U=1,40 W/m²K (za komplet). U stavku obračunati i PVC rolete. Sa svim pripremnim i pomoćnim radovima i gradilišnim transportima. Prozor i rolete u bijeloj boji. Sve mjere provjeriti u naravi.
| POZ 8 - Dvokrilni prozor sa roletom (1,4x1,7 = 2,38 m2) | 32 | kom |  | 0
| POZ 9 Dvokrilni prozor sa roletom (1,4x1,5 = 2,10 m2) | 3 | kom |  | 0
2. | Dobava, izrada i montaža jednokrilnog prozora s roletom. Prozor se sastoji od jednog polja s jednim zaokretno-otklopnim krilom. Donji rub prozora je na visini 90 cm od gotovog poda. Okvir prozora je izveden od PVC 5 komornih profila, s izvedom krila s 6 komornim sustavom, s neprekinutim uvučenim EPDM brtvama. U cijenu uračunata izrada kompletnog prozora, sav rad i potreban materijal, sav potreban okov za otvaranje i zatvaranje krila, svi potrebni PVC profili i gumene brtve. Ostakljenje prozora je dvostruko, prozirnim IZO staklom u Low-E izvedbi punjeno plinom argonom s maksimalnim koeficijentom prolaska topline U=1,1 W/m²K (za staklo) i U=1,40 W/m²K (za komplet). U stavku obračunati i PVC rolete. Sa svim pripremnim i pomoćnim radovima i gradilišnim transportima. Prozor i rolete u bijeloj boji. Sve mjere provjeriti u naravi.
| POZ 10 - Jednokrilni prozor sa roletom (1,0x1,7 = 1,70 m2) | 21 | kom |  | 0
| POZ 11- Jednokrilni prozor sa roletom (1,0x1,2 = 1,20 m2) | 1 | kom |  | 0
3. | Dobava, izrada i montaža dvokrilnih vrata za izlaz na balkon. Vrata se sastoje od jednog polja s jednim zaokretno-otklopnim krilom. Okvir vrata je izveden od PVC 5 komornih profila, s izvedom krila s 6 komornim sustavom, s neprekinutim uvučenim EPDM brtvama. Ugrađuju se u zid od pune opeke debljine d=38 cm. U cijenu uračunata izrada kompletnih vrata, sav rad i potreban materijal, sav potreban okov za otvaranje i zatvaranje krila, svi potrebni PVC profili i gumene brtve. Ostakljenje vrata je dvostruko, prozirnim IZO staklom u Low-E izvedbi punjeno plinom argonom s maksimalnim koeficijentom prolaska topline U=1,1 W/m²K (za staklo) i U=1,40 W/m²K (za komplet). U stavku obračunati i PVC rolete. Sa svim pripremnim i pomoćnim radovima i gradilišnim transportima. Vrata i rolete u bijeloj boji. Sve mjere provjeriti u naravi.
| POZ 12 - Dvokr. balk. vrata sa rol. (1,4x2,6 = 3,64 m2) | 27 | kom |  | 0
| POZ 13 - Dvokr. balk. vrata sa rol. (1,2x2,6 = 3,12 m2) | 22 | kom |  | 0
4. | Dobava, izrada i montaža jednokrilnih balkonskih vrata i dvokrilnog prozora 1koz+1ko. Vrata se sastoje od jednog polja s jednim zaokretno-otklopnim krilom. Okvir vrata je izveden od PVC 5 komornih profila, s izvedom krila s 6 komornim sustavom, s neprekinutim uvučenim EPDM brtvama. Ugrađuju se u zid od pune opeke debljine d=38 cm. U cijenu uračunata izrada kompletnih vrata, sav rad i potreban materijal, sav potreban okov za otvaranje i zatvaranje krila, svi potrebni PVC profili i gumene brtve. Ostakljenje vrata je dvostruko, prozirnim IZO staklom u Low-E izvedbi punjeno plinom argonom s maksimalnim koeficijentom prolaska topline U=1,1 W/m²K (za staklo) i U=1,40 W/m²K (za komplet). Prozor kao POZ 8. U stavku obračunati i PVC rolete. Sa svim pripremnim i pomoćnim radovima i gradilišnim transportima. Vrata i rolete u bijeloj boji. Sve mjere provjeriti u naravi.
| POZ 14 - Jednok. balk. vrata i dvk. prozor sa rol. (4,38 m2) | 6 | kom |  | 0
| POZ 15- Jednokr. balk. vrata i dvk. prozor sa rol. (4,38 m2) | 5 | kom |  | 0
3.2. STOLARSKI RADOVI UKUPNO: |  | 0
3. STOLARIJA - REKAPITULACIJA
3.1. DEMONTAŽE I RUŠENJA |  | 0
3.2. STOLARSKI RADOVI |  | 0
0

## Rekapitulacija
REKAPITULACIJA
1. PROČELJA | 0
2. REKONSTR. RAVNOG KROVA I KROVNIH TERASA | 0
3. ZAMJENA VANJSKE STOLARIJE | 0
UKUPNO | 0
PDV 25% | 0
SVEUKUPNO | 0