## Procelja
1. PROČELJA |  | kol. | jed. | jed. cijena | ukupno
1.1. PRIPREMNI RADOVI
NAPOMENA: Nakon postavljanja skele, uključujući sav potreban radni prostor oko skele koji je potreban za neometano kretanje i rad na skeli, postojeći parking oko same zgrade neće biti u funkciji.
1. | Dobava, postava, skidanje i otprema cijevne fasadne skele od bešavnih cijevi. Skelu izvesti prema postojećim HTZ propisima i u svemu kako je opisano u općim uvjetima. U jediničnu cijenu uključiti i zaštitni zastor od jutenih ili plastičnih traka, koje se postavljaju s vanjske strane skele po cijeloj površini. Skelu je potrebno osigurati od prevrtanja sidrenjem u objekt i osigurati uzemljenjem od udara groma. Potrebno je izvesti pomoćne čelične ili drvene ljestve - penjalice, u svrhu vertikalne komunikacije po skeli. Prije izvedbe skele izvođač je dužan izraditi projekt skele što je u cijeni stavke. U cijeni je i osiguranje i zaštita na rubnim dijelovima skele. U cijenu stavke uključena je i izvedba tunelske skele za osiguranje prilaza i ulaza u zgradu kao i izvedbe "tunela" za pješake na sjeveroistočnom pročelju. Obračun se vrši po m2 vertikalne projekcije površine skele. | 2830 | m2
2. | Zaštita vanjskih otvora, odnosno postojeće vanjske stolarije: daskama, letvicama i zaštitnom folijom. U cijeni sav rad, materijal i pomoćni materijal. Obračun po m2. | 430 | m2
1.1. PRIPREMNI RADOVI UKUPNO:
1.2. DEMONTAŽE I RUŠENJA
1. | Demontaža i privremeno deponiranje raznih elemenata na pročelju zgrade na mjesto prema odluci nadzornog inženjera i investitora, ponovna montaža nakon izvedbe radova. U cijeni sav potreban rad, alat i pomoćni materijal. Obračun po kom.
| - satelitske antene | 8 | kom
| - nosači tv antena | 2 | kom
| - vanjska jedinica klima uređaja | 20 | kom
| - tende | 6 | kom
2. | Demontaža postojećih vanjskih prozorskih klupčica s odvozom na deponij. Obračun po m' demontirane klupčice. Svi prozori nemaju prozorske klupčice zbog izvorno izvedenih erti oko prozora, pa je pretpostavljena dužina uzeta 30 % od ukupne dužine svih prozora na zgradi | 65 | m'
3. | Demontaža postojećeg limenog opšava istaka iznad sporednih ulaza u građevine i zida atike ravnog krova s odvozom na deponij. Obračun po m' demontiranog opšava. | 130 | m'
4. | Demontaža postojećih kabela postavljenih na pročelju zgrade s privremenim deponiranjem. Na licu mjesta utvrditi koji se strujni kabeli mogu ugraditi u vodilicu ušlicanu unutar toplinske izolacije, a koje će se izmicati zbog postavljanja toplinske izolacije. Obračun paušalno. | paušal
5. | Demontaža postojećih vertikalnih oluka sa svim fazonskim komadima, obujmicama i pričvršćenjima. U cijeni sav potreban rad, horizontalni i vertikalni prijenos te odvoz na deponij. Obračun po m'. | 220 | m'
6. | Uklanjanje slabodržeće žbuke s pročelja zgrade do nosivog dijela. Pretpostavljena debljina sloja 1-3 cm. Detaljan pregled nakon postavljene skele uz prisustvo nadzornog inženjera. Obračun po m2 pretpostavljene površine (cca 20 % ukupne površine zidova), s odvozom šute na gradski deponij.
| zidovi pročelja | 548 | m2
| sokl | 28 | m2
| podgledi balkona i loggia | 48 | m2
7. | Strojno uklanjanje donje prozorske špalete u punoj širini otvora, u debljini d=3-5 cm za postavu toplinske izolacije ispod nove prozorske klupčice. | 215 | m'
8. | Sveukupni radovi na gromobranskoj instalaciji, a iz razloga promjene fasadne obloge. Nakon izvođenja nove fasadne obloge, gromobransku instalaciju dobro učvrstiti. U cijenu uračunati sav potreban rad, materijal, pričvrsni materijal i sve potrebne radnje za dodatno ispitivanje gromobranske instalacije. | paušal
1.2. DEMONTAŽE I RUŠENJA UKUPNO:
1.3. ZIDARSKI RADOVI
1. | Otprašivanje svih površina pročelja pranjem vodenim mlazom pod pritiskom. Obrađuju se površine pročelja, podgleda balkonam loggia, ab streha, stubišta i vijenca krova. Stavka se obračunava po izvedenim situacijama upisom količina u građevinskoj knjizi. Obračun po m2. | 3100 | m2
2. | Zidarska obrada špaleta nakon radova rušenja i demontaže (donja prozorska špaleta). Stavka uključuje podzidavanje, žbukanje kao priprema za izvedbu završnog sloja i bojanje dispezivnom bojom u dva sloja s unutarnje strane (ako se prilikom uklanjanja donje prozorske špalete oštetio i unutarnji dio). | 215 | m'
3. | Izvedba žbuke na oštećenim dijelovima pročelja, te ravnanje završno grubom žbukom u debljini do max 3,0 cm u ravnini sa postojećom završnom žbukom na dijelovima koji se pokrivaju toplinskom izolacijom. Ukoliko su potrebne veće debljine, žbukanje izvesti u više slojeva na prethodno očvrsli sloj. Pretpostavljena površina oštećenih dijelova iznosi cca 20 %. | 525 | m2
4. | Izravnavanje površina, te ravnanje u ravnini sa postojećom završnom žbukom na dijelovima koji se ne pokrivaju toplinskom izolacijom, masom za renoviranje sa mikrovlaknima na bazi bijelog cementa granulacije 0,5mm (1-5 mm debljine jednog nanosa). Ukoliko su potrebne veće debljine, žbukanje izvesti sa žbukom za renoviranje sa mikrovlaknima na bazi bijelog cementa granulacije 1mm uz pripremu za nanošenje završnog sloja fasade po uputstvima proizvođača. U masu za renoviranje utopiti alkalno postojanu armirnu fasadnu mrežicu. Stavka se obračunava po izvedenim situacijama sa upisom količina u građevinskoj knjizi. Obračun po m2 izvedene površine | 70 | m2
1.3. ZIDARSKI RADOVI UKUPNO:
1.4. IZOLATERSKI I FASADERSKI RADOVI
1. | Dobava i ugradnja zaštite od prskanja vodom od dvokomponentne cementne/disperzijske mase za površinsku hidroizolaciju sokla prethodno izravnate podloge. Nanosi se površinski na izloženo područje (područje prskanja vode) i to samo na prethodno uređenu plohu od polimernog cementnog ljepila i alkalno postojane armirne fasadne mrežice. Za vrijeme obrade i sušenja temperatura okoline tj. podloge ne smije biti ispod +5°C i iznad +30°C. Sve do potpunog sušenja, materijal treba štititi od mraza, prebrzog sušenja (direktnih sunčevih zraka, vjetra) i naknadnog provlaživanja (kiše). Obračun prema m2 | 145 | m2
2. | Dobava i ugradnja hidroizolacije betonskih površina - konzolnih dijelova pročelja (ab ravnih ploča iznad balkona i lođa zadnje etaže) PVC folijom (debljina 1.5 (-5%/+ 10%) mm) poliesterom pojačana, višeslojna sintetička,vodootporna membrana bazirana na polivinil kloridu vrhunske kvalitete (PVC) sukladno EN 13956 ili jednakovrijedno, uključujući rubne okapne limove. Obračun po m2. | 45 | m2
3. | Dobava i ugradnja certificiranog srednjeslojnog toplinsko-izolacijskog kontaktnog sustava pročelja na osnovi fasadnih ploča kamene vune dimenzija 120x40cm prema HRN EN 13162 ili jednakovrijedno, debljine d=8 (materijal za izvedbu povezanog sustava za vanjsku toplinsku izolaciju ETICS), sljedećih karakteristika: deklarirana toplinska provodljivost λ=0,035 W/mK reakcija na požar A1 (mogućnost upotrebe materijala reakcije na požar najmanje C) prema HRN EN 13501-1 ili jednakovrijedno, homogene gustoće 100 kg/m3, tlačne čvrstoće pri 10% stišljivosti CS(10)30kPa, čvrstoće na raslojavanje jednake ili veće od 10kPa; TR10, deklarirane na dugotrajnu vodoupojnost WL(P) te deklarirane paropropusnosti MU1.
Faze izrade ETICSa prema ETAG 004 i HRN EN 13500 ili jednakovrijedno:
a) podlogu premazati sa dubinskim učvršćivačem
b) postavljanje perforiranog «sockel-profila» jednake širine kao debljina ploče od kamene vune. Pričvršćivanje izvesti nehrđajućim vijcima na razmaku svakih 40 do 60 cm. Kako bi priključak između toplinske izolacije sokla i sokl letvice bio otporan na udar kiše, prostor između toplinske izolaciju sokla i letvice potrebno je zabrtviti brtvenom trakom.
c) ljepljenje ploča od mineralne vune gore navedenih karakteristika, nanošenjem paropropusnog bijelog morta za lijepljenje i armiranje granulacije 1,2mm na bazi bijelog cementa bez kromata trakasto po rubovima i točkasto po sredini ploča (min 40 % pokrivenost ploče ljepilom)
d) ploče se 3-5 dana nakon lijepljenja dodatno mehanički pričvršćuju navojnim pričvrsnicama s čeličnom jezgrom (minimalno 6 kom/m2) prema W shemi, izvršiti probno izvlačenje pričvrsnica (pričvrsnica mora izdržati deklariranu silu na izvlačenje)
e) na rubnim dijelovima zgrade, kao i na bridove otvora, postavljaju se PVC kutni profili s mrežicom. Na kutevima otvora (prozora, vrata...) izvesti dijagonalna armiranja trakama armaturne mrežice 160 gr/m2 minimalne dimenzije 20x40 cm
f) zupčastim gleterom, nanosi se 5 mm paropropusnog bijelog morta za lijepljenje i armiranje granulacije 1,2mm, na bazi bijelog cementa bez kromata, s laganim organskim dodatkom za obradivost, niskog modula elastičnosti (E~3500 N/mm2), tj visoke otpornosti na udarac > 10 J. U ovaj sloj ljepila, utiskuje se certificirana mrežica (160 grama/m2) od staklenih vlakana, alkalno otpornu, s preklopima od 10 cm, koja se prekriva nanošenjem 1-2 mm drugog sloja polimerno-cementnog lijepila. Ukupna debljina armirajućeg sloja ne smije biti manja od 5 mm, a mrežica mora biti smještena u gornjoj trećini armirajućeg sloja. Sistem se izvodi na zidovima od opeke.
Stavka uključuje postavljanje svih potrebnih elemenata, rubnih profila za pročelje, PVC kutnika (s mrežicom), ojačanja na sve rubove, otvore, uglove i plastičnih okapnica (195 m'). Na spojevima ETICS-a sa stolarijom, ovisno o dimenzijama i poziciji otvora, te debljini izolacije, ugraditi priključne profile za kvalitetan i trajan spoj ETICS-a sa stolarijom. Na spojevima fasade sa prozorskim klupčicama, ugraditi izolacijsku traku za fuge (3-7mm). Na mjestima na kojima tehnički nije moguće izvesti brtvljenje profilima ili trakom za fuge, kao i sve ostale spojeve fasade i ostalih tijela, zabrtviti sa kvalitetnim MS polimerom. Koristiti sve komponente jednog proizvođača certificiranog sustava uz prilog atestne dokumentacije za sustav. Sve radove izvesti prema uputama proizvođača komponenti certificiranog sustava sukladno HRN EN 13500 ili ETAG004 ili jednakovrijedno.
Stavka uključuje Izvedbu toplinske izolacije „špaleta“ i žbukanih istaka (erti) oko otvora objekta, debljine d= 2 cm. U cijenu je potrebno uračunati dobavu materijala te izradu toplinske izolacije špaleta prema uputama proizvođača. Faze izrade: Na pripremljenu podlogu špaleta otvora, ravnih i kosih dijelova, punoplošno se lijepe špaletni elementi kamene vune dimenzija 100x20 cm, s polimerno-cementnim ljepilom koje je certificirano u sustavu. Na spomenute elemente kamene vune nanosi se sloj polimerno-cementnog ljepila od 3,0 mm u koji se utapa armaturna mrežica od staklenih vlakana, alkalno otporna, te se ista preklapa s kutnim profilima ojačanim mrežicom kao i profilima za elastični brtveni spoj na prozore i vrata (tzv.APU-lajsne).
| Izravnavajući sloj polimerno-cementnog ljepila nanosi se u debljini 1-2 mm, a ukupno sušenje sloja ljepljenja i armiranja je minimalno 10 dana u normiranim uvjetima. Nakon propisanog sušenja nanosi se pretpremaz za poboljšanje prionljivosti i izjednačavanja vodoupojnosti, a nakon 1-3 dana nanosi se završna žbuka na osnovi silikata ili silikona granulacije od 1,5 - 4 mm. | 2580 | m2
4. | Izvedba hidroizolacije cijele donje špalete na koju se naknadno ugrađuje klupčica flexibilnom polimercementnom hidroizolacijom. Izolacija se izvodi i bočno na špalete do visine cca 20 cm. | 86 | m2
5. | Izvedba sustava toplinske izolacije sokla na balkonima i loggiama objekta, do visine prskanja min. 30 cm, pločama hrapave strukture i stepenastog ruba, od ekstrudiranog polistirena (XPS-a), debljine d= 8 cm. U cijenu je potrebno uračunati dobavu materijala, te toplinsku izolaciju podnožja fasade prema uputama proizvođača. Faze izvođenja: Isto kao i u prethodnoj stavci (lijepljenje, armiranje, ...) sa pločama od mineralne vune, s tim da je obavezno duplo armiranje na spoju mineralne vune i XPS-a. Za zaštitu od prodora vode predvidjeti površinsko nanošenje jednokomponentne cementne/disperzijske mase na donju plohu xps ploče koja naliježe na tlo. Nakon propisanog sušenja nanosi se pretpremaz za poboljšanje prionljivosti, kao priprema za nanošenje završnog sloja dekorativne silikonsko-silikatne žbuke (obračunato u idućoj stavci). | 50 | m2
6. | Izvedba zaštitno-dekorativne silikonsko-silikatne žbuke valjane teksture (zrno do 2 mm):
- nakon sušenja (10-14 dana, ovisno o vremenskim uvjetima), suha i čista podloga premazuje se ravnomjerno i temeljito nerazrijeđenim dubinskim aktivnim predpremazom, koji ujednačava i za 30 % smanjuje vodupojnost podloge, te svojom penetracijom u podlogu, poboljšava prionjivost na istu, a svojim algicidnim dodacima, mogućnost pojave algi i gljivica smanjuje na najmanju moguću mjeru.
- nakon minimalno 24 sata sušenja, nanosi se vodoodbojna i paropropusna silikonsko-silikatna završna dekorativna žbuka, visokootporna na vremenske utjecaje, u granulaciji 2mmV (u boji po izboru investitora i tonu dopuštenom za ETICS; VOSS >25%).
U cijenu uključena impregnacija i priprema podloge prema uputama proizvođača. Obračun po m2 po normi za žbukanje:
| zidovi | 2740 | m2
| podgledi balkona i loggia | 255 | m2
| zidane ograde balkona | 73 | m2
7. | Nabava materijala, izrada i postava završnog sloja na podlogu od armiranog cementnog ljepila na podnožju zida soklu-dekorativne akrilatne žbuke na bazi umjetnih smola veličine zrna 1.8 mm, što uključuje i prethodnu pripremu podloge (staklena mrežica i ljepilo te nanos nerazrijeđenog aktivnog dubinskog predpremaza). Boja po izboru predstavnika investitora. Izvesti prema uputama proizvođača. Obračun po m2 | 141 | m2
8. | Dobava, doprema i postavljanje PVC okapnih profila na svim horizontalnim rubovima (loggie, rubovi podgleda neprohodne terase). Profil postaviti horizontalno i utisnuti ga u sloj morta za ljepljenje i armaturni sloj, mrežicu u potpunosti pregletati. Obračun po m' postavljenog profila sa svim potrebnim materijalom i radom. | 195 | m'
1.4. IZOLATERSKI I FASADERSKI RADOVI UKUPNO:
1.5. LIMARSKI RADOVI
1. | Dobava i ugradnja limenog opšava zida atike ravnog krova i krovnih kućica iznad stubišta i istaka iznad sporednih ulaza u građevinu od pocinčanog lima d=1,25 mm bojanog bijelom bojom. Razvijene širine do 400 mm. Točnu razvijenu širinu utvrditi na licu mjesta i u koordinaciji s nadzornim inženjerom. U cijeni je uključen sav potreban rad na izdradi opšava, komplet s pričvrsnim materijalom. Obračun po m'
| atika ravnog krova | 130 | m'
| atika ravnog krova iznad stubišta | 40 | m'
2. | Doprema i ugradnja vertikalnog oluka od pocinčanog lima Ø 120 mm od pocinčanog lima d=0,7 mm. Verikale su o zid pričvršćene pocinčanim obujmicama. U cijeni je i koljeno 45°, komplet s pričvrsnim materijalom i spajanje na horizontalni žlijeb. Obračun po m'. | 220 | m'
1.5. LIMARSKI RADOVI UKUPNO:
1.6. PVC STOLARIJA
1. | Demontaža postojećih staklenih stijena i vrata za izlaz na krov na zajedničkom stubištu i derutnih otvora podruma sa zaštitnim rešetkama, odvoz na gradski deponij, izrada, doprema i ugradnja nove - PVC stolarije u bijeloj boji ojačanih pocinčanim čeličnim profilom u jezgri profila debljine 1,5mm, UV stabilne u skladu s Tehničkim propisom za prozore i vrata NN 69/06. Dubina ugradnje minimalno 70mm. Koeficjent prolaza topline U max= 1,4 W/M2K. Zaštita od buke min KLASA ZAŠTITE 2 ili jednakovrijedno. Dostava izvešća o ispitivanjima obavezna. Ostakljenje je termoizolacijsko staklo 4/16/4mm, okov po proizvođaču.Obračun po komadu. U cijeni je uključena obavezna provjera mjera na licu mjesta, demontaža postojeće dotrajale stolarije te odvoz na gradski deponij i dovoz nove stolarije, montaža kao i uređenje "špaleta" nakon ugradnje. Obračun po komadu
| staklena stijena 1,60 x 17,70 m | 1 | kom
| staklena stijena 2,00 x 17,70 m | 1 | kom
| ulazna vrata u zgradu 2,00 x 3,25 m | 2 | kom
| podrumski prozor 1,20 x 0,35 m sa zaštitnom rešetkom | 9 | kom
| podrumski prozor 1,95 x 0,35 m sa zaštitnom rešetkom | 3 | kom
| podrumski prozor 4,30 x 0,35 m sa zaštitnom rešetkom | 1 | kom
| podrumski prozor 1,00 x 0,35 m sa zaštitnom rešetkom | 2 | kom
| podrumski prozor 0,60 x 0,35 m sa zaštitnom rešetkom | 1 | kom
| podrumski prozor 3,90 x 0,35 m sa zaštitnom rešetkom | 2 | kom
2. | Demontaža, dobava i montaža dvostrukih otklopnih pvc grilji komplet sa okvirom. Veličina otvora 140x140. Obračun po komadu
| otvor 1,00 x 1,55 m | 18 | kom
| otvor 1,40 x 1,55 m | 11 | kom
3. | Demontaža postojećih drvenih i metalnih vrata na zajedničkom stubištu zadnje etaže- izlaz na ravni krov i dobava i montaža punih pvc vanjskih vrata
| otvor 0,85 x 2,00 m | 4 | kom
1.6. PVC STOLARIJA UKUPNO:
1.7. OSTALI RADOVI
1. | Dobava i ugradnja cijevi za odvod kondenzata klima uređaja koji su postavljeni na fasadi. Dispoziciju i broj vertikala za klima uređaje potrebno dogovoriti s predstavnikom zgrade na licu mjesta i u kordinaciji s nadzornim inženjerom. U stavci uračunato i šlicanje kanala za cijev u debljini od minimalno 2 cm u postojećoj žbuci vanjskog zida. Promjer cijevi koji se ugrađuje iznosi 32 mm. Obračun po m' ugrađene cijevi sa kompletnim radovima do uporabne vrijednosti. | 50 | m'
2. | Dobava i ugradnja kamenih vanjskih klupčica sa okapnicom. Klupčice su od granita po izboru investitora. Širina klupčice prosječno iznosi 30 cm, debljine d=3 cm, postavljaju se u cementni mort M-10 ili jednakovrijedno. Sudar fuga s prozorom obraditi kitom (UV otporan). Klupčice se postavljaju na prozore i povrh zidanih ograda balkona i loggia. U jediničnoj cijeni sadržan je sav potreban rad i materijal za ugradbu klupčice s obaveznom provjerom dimenzija na licu mjesta. Obračun po m'. | 265 | m'
3. | Dobava, doprema i ugradnja novih rigalica na loggiama od inox-a . Rigalice se uguraju preko postojećih rigalica i obraditi fleksibilnim ljepilom. Mjere kontrolirati na licu mjesta prije narudžbe. Obračun po komadu ugrađene rigalice sa svim potrebnim materijalom i radom. | 44 | kom
4. | Sanacija ograda balkona i loggia kao i zaštitnih metalnih rešetki oko prozora. Sanacija obuhvaća rezanje ograda i zaštitnih rešetki radi postavljanja toplinske izolacije Prije farbanja potrebno je skidanje slabodržećeg sloja stare boje i hrđe, brušenjem. Nakon brušenja slijedi premazivanje temeljnom bojom u dvije ruke te bojanje završnom bojom. Obračun po m2
| ograde balkona | 70 | m2
| zaštitne rešetke oko prozora u prizemlju zgrade 1,20 x 1,55 m | 1.86 | m2
5. | Demontaža postojećeg te dobava i postava novog dilatacijskog profila na spoju između spoja dvije fasade - sjeveroistočnog pročelja. Obračun po m' dilatacijskog profila | 22 | m'
6. | Završno čišćenje zgrade i gradilišta. Potrebno očistiti sve klupčice, stakla i okoliš. Obračun paušalno. | paušal
1.7. OSTALI RADOVI UKUPNO:
1. PROČELJA - REKAPITULACIJA
1.1. PRIPREMNI RADOVI
1.2. DEMONTAŽE I RUŠENJA
1.3. ZIDARSKI
1.4. IZOLATERSKI I FASADERSKI
1.5. LIMARSKI RADOVI
1.6. PVC STOLARIJA
1.7. OSTALI RADOVI
PROČELJA UKUPNO:

## Ravni krov
2. RAVNI KROV |  | kol. | jed. | jed. cijena | ukupno
2.1. DEMONTAŽE I RUŠENJA
1. | Uklanjanje nelegalno izvedenog kosog krovišta sa cijelom drvenom konstukcijom i pokrovom tipa salonit valovitih azbestcementnih ploča, spuštanje na tlo i odlaganje na privremeni deponij. Prilikom uklanjanja azbestcementnih salonit ploča, potrebno se pridržavati Pravilnika o načinu i postupcima gospodarenja otpadom koji sadrži azbest. Prije negoli se počne s uklanjanjem azbestcementnih ploča, ploče je potrebno prije zahvata ili prije pomicanja namočiti. Močenje se izvodi raspršivanjem ili škropljenjem s raspršivačima niskog pritiska. Nije dopušteno špricanje vode pod visokim pritiskom. Azbestna vlakna koja su se nakupila u odvodima potrebno je namočiti tako da nastane gusta smjesa koju se može odstraniti lopaticom u polietilen vreću (PE). Vreća se mora nepropusno zatvoriti ili zalijepiti. Ploče se pri uklanjanju moraju dignuti, a ne smiju se čupati ili lomiti.
Kuke, vijke ili čavle s kojima su ploče bile učvršćene valja ukloniti tako da se pritom ploče ne oštećuju. Kada se uklone elementi učvršćenja, ploča se mora osigurati od klizanja. Pri demontaži se ne smiju rabiti svrdla, pile ili alati za kidanje s velikom brzinom. Ako se ploče na mogu ukloniti bez uporabe alata, važno je da se upotrebljavaju isključivo ručna oruđa ili mehanička pomagala za obradu azbestcementa s ugrađenim sisaljkama koje imaju HEPA filtre (HEPA = high efficiency particulate air). Ploče se ne smiju vući preko rubova i preko drugih elemenata.
| Uklonjene se ploče ne smiju bacati s krova. Na tlo se spuštaju primjerenim dizalima. Ploče se na tlu ponovno namoče s obje strane, a zatim se slažu na drvenu paletu. Paleta se zatim ovija polietilenskom folijom koja se nepropusno zalijepi ljepljivim trakama. Nakon uklanjanja materijal se ne smije drobiti. Područje s kojega su se uklanjale ploče, mora se dobro pregledati da još negdje ne bi ostali otpaci. Na tlu se svaka vreća s otpacima stavlja u još jednu PE vreću koja se nepropusno zaljepljuje i označava naljepnicom Azbestni otpad. Demontiran i za transport pripremljen otpadni krovni pokrov potrebno je odložiti na odlagalište namijenjeno za opasni otpad. Obračun po m2 tlocrtne površine ravnog krova. | 500 | m2
2.
Pažljivo uklanjanje slojeva ravnog prohodnog krova do postojeće ab ploče. Stavka uključuje skidanje holkela po čitavom opsegu ravnog krova. Čišćenje samoniklog bilja i odstranjivanje postojećih betonskih ploča, kao i rušenje starog betona za pad pretpostavljene debljine 4-20 cm. Rušenje izvoditi ručno/strojno i bez posljedica za konstrukciju. Nakon skidanja svih slojeva ravnog krova potrebno je sa nadzornim inženjerom ustanoviti stanje ab konstrukcije, prisutnost soli i klorida, čvrstoću betona i ostalo. Plohe konstrukcije temeljito očistiti, provjeriti stanje i nosivost konstrukcije, te pripremiti za postavljanje novih slojeva prohodnog ravnog krova.
| U cijeni horizontalni i vertikalni prijenos, utovar,transport i zbrinjavanje na gradskom deponiju. Obračun po m2 tlocrtne površine krova. | 500 | m2
2.1. DEMONTAŽE I RUŠENJA UKUPNO:
2.2. ZIDARSKI RADOVI
1. | Zidarski popravak i krpanje površina obložnog zida dimnjaka na ravnom krovu cementnom žbukom i cementnom glet masom za vanjsku primjenu. Podloga mora biti čvrsta očišćena i nosiva. Sipke dijelove i nečistoće i prašinu treba odstraniti. Za gletanje materijal se gladilicom ili sl. alatom nanosi na površinu. Debljina sloja može iznositi do 2 cm. Omjer miješanja s vodom treba prilagoditi vrsti radova, tj. po potrebi smjesu pripremiti s više ili manje vode. Podlogu pripremiti za završni sloj žbuke. U cijeni sav potreban rad i materijal sa završnim slojem silikatne žbuke. Obračun po m2 | 15 | m2
2. | Izvedba žbuke na oštećenim dijelovima parapetnog (ogradnog) zida, te ravnanje završno grubom žbukom u debljini do max 3,0 cm u ravnini sa postojećom završnom žbukom na dijelovima koji se pokrivaju toplinskom izolacijom. Ukoliko su potrebne veće debljine, žbukanje izvesti u više slojeva na prethodno očvrsli sloj. Pretpostavljena površina oštećenih dijelova iznosi cca 20 %. | 20 | m2
2.2. ZIDARSKI RADOVI UKUPNO:
2.3. IZOLATERSKI RADOVI
1. | Dobava i ugradnja potrebnog materijala za izvedbu plivajućeg poda laganim betonom prohodnog krova armiranog s jednostrukom ili dvostrukom mrežnom armaturom prema dolje navedenim fazama. Prvo se postavlja parna brana, PE-folija s preklopima 10 do 15 cm preko koje se postavljaju tvrde ploče od kamene vune ukupne debljine d = 14 cm u svemu prema uputstvima proizvođača. Periferno se membrana lijepi za atiku trakom. Sloj parne brane potrebno je dići na ogradni zid ravnog krova. Potrebne karakteristike izolacijskih ploča: deklarirane toplinske provodljivosti λd=0.038 W/mK po HRN EN 12667 ili jednakovrijedno klasa negorivosti A1 po HRN EN 501-1 ili jednakovrijedno otpor difuziji vodene pare μ =1 po HRN EN 12086 ili jednakovrijedno.
tlačna čvrstoća kod 10% stišljivosti min.70 kPa za debljine > 50 mm po HRN EN 826 ili jednakovrijedno
| Uz zidove je potrebno položiti trake od kamene vune kako bi spriječili nastajanje zvučnih i toplinskih mostova. Na izolacijske podne ploče postavlja se hidroizolacija također s preklopima cca. 15 do 20 cm. Hidroizolaciju izvesti od PVC folije, debljine 1,5 mm, ojačane, višeslojne sintetičke krovne membrane, otporne na korjenje i mikroorganizme (nije UV stabilna) ili jednako vrijedne. Vidni dio izolacije izraditi od UV stabilne i otporne PVC folije. Ukoliko su podne plohe veće od 30 m2, ovisno o tipu estriha, a prema uputi proizvođača potrebno je izvesti dilatacije. Završni sloj mora biti otporan na atmosferilije i dinamička opterećenja, a svi slojevi i karakteristike materijala moraju biti usklađeni s elaboratom građevinske fizike. | 500 | m2
2. | Dobava i postava vertikalne hidroizolacije kao u stavci 1. (na detaljima zid, nadozid, dimnjaci min. visine 30 cm). Traka razvijene širine 50 cm. Završetak izolacije izvesti "Putz lajsnom". Obračun po m'. Obračun po m'. | 175 | m'
3. | Izvedba sustava toplinske izolacije parapetnog (ogradnog) zida na strani ravnog krova i ispod opšava pločama hrapave strukture i stepenastog ruba, od ekstrudiranog polistirena (XPS-a), debljine d= 5 cm postavljene do vrha nadozida ravnog krova cca 80 cm, na prethodno postavljenu parnu branu. Potrebne karakteristike: deklarirane toplinske provodljivosti λd=0.033 - 0,337 W/mK po HRN EN 12667 ili jednakovrijedno Negorivost Euroklasa: E ili jednakovrijedno Tlačna čvrstoća CS (10/Y) - kPa: 200 ¦ 300 Vlačna čvrstoća TR - kPA: 100
| Ploče su ljepljene polimercementnim mortom i pričvršćene pričvrsnicama sa širokom glavom. Na rebraste ploče nanosi se prvi sloj (tzv. WDVS) ljepila za povezane sustave vanjske toplinske izolacije u sloju od 2mm u koji se utapa certificirana mrežica od staklenih vlakana, alkalno otporna. Zatim slijedi drugi izravnavajući sloj ljepila 2,00 mm te sušenje čitavog armirajućeg sloja minimalno 5 dana u normiranim uvjetima. Nakon propisanog sušenja nanosi se pretpremaz za poboljšanje prionljivosti, te završna vodootporna mozaična (polimerna) žbuka. | 115 | m2
4. | Dobava i izvedba kitanja spoja zida i lima te eventualnih pukotina u zidu trajnoelastičnim kitom na bazi poliuretana uz prethodno čišćenje podloge od nevezanih čestica i nanošenje odgovarajućeg primer-a. Obračun po m' | 175 | m'
5. | Dobava i montaža vertikalnog krovnog odljeva DN 100 mm s bitumenskom obujmicom i hvatačem lišća s pripadajućom zaštitno/kišnom rešetkom sa spojem na postojeću vertikalu oborinske odvodnje. | 10 | kom
6. | Nakon ispitivanja vodonepropusnosti, dobava i ugradnja zavšrnog zaštitnog sloja hidrozolacije od betonskih ili kulir ploča 40x40x5 cm na sloju pijeska debljine 4 cm sa zatvaranjem spojnica građevinskim fleksibilnim ljepilom. Obračun po m2 tlocrtne površne ravnog krova. | 500 | m2
2.3. IZOLATERSKI RADOVI UKUPNO:
2. RAVNI KROV - REKAPITULACIJA
2.1.DEMONTAŽE I RUŠENJA
2.2.ZIDARSKI RADOVI
2.3.IZOLATERSKI RADOVI
RAVNI KROV UKUPNO:

## Rekapitulacija
REKAPITULACIJA
1. PROČELJA
2. RAVNI KROV
UKUPNO
PDV 25%
SVEUKUPNO